## Automatizacion Ilumin y Agua
Anexo 2 CANTIDADES DE OBRA
AUTOMATIZACIÓN EDIFICIO MEDICINA
Ítem | Descripción | Unidad | Cantidad | Valor Unitario | Valor Total
1 | Subsistema de iluminación
1.01 | Suministro e instalación Panel interior para control de iluminación con 24 relés, 115/277 VAC, con tarjeta de comunicaciones Ref: LIC24 Wattstopper | UNIDAD | 1
1.02 | Suministro e instalación Gabinete de sobreponer para panel de 24 relés (44.5"x24"x4.575") Ref LENC24S Wattstopper | UNIDAD | 1
1.03 | Suministro e instalación Panel interior para control de iluminación con 8 relés, 115/277 VAC, con tarjeta de comunicaciones Ref: LIC8 Wattstopper | UNIDAD | 2
1.04 | Suministro e instalación Gabinete de sobreponer para panel de 8 relés (15,08"x16,5"x4,625") Ref LENC8S Wattstopper | UNIDAD | 2
1.05 | Suministro e instalación Interface de comunicación de datos entre PC y el panel de control. Web link TCP/IP Ref WL-BASE Wattstopper. | UNIDAD | 1
1.06 | Suministro e instalación Interface de comunicación entre paneles de control de iluminación HLINKCC Wattstopper | UNIDAD | 1
1.07 | Suministro e instalación Tarjeta dataline-Lipanels Ref DP Wattstopper | UNIDAD | 1
1.08 | Adecuación para conexion de tablero electrico existente con el control de iluminacion en cable No. 12 AWG, hasta tablero de control de iluminacion. Incluye cable, canaleta plastica. | UNIDAD | 3
2 | Control de accesos
2.01 | Suministro e instalación de gabinete metálico y según muestran los planos con los siguientes elementos: una (1) controladoras ACX-4-0080000, un (1) expansor de 4 salidas dig. XPD04, fuente de poder a 12 VDC 60 W, ocho (8) relés de salida externa para cada una de las salidas del controlador y del expansor, canaleta ranurada, cableado de interconexión y borneras de salida para cada una de los elementos de entrada y salida. | UNIDAD | 2
2.02 | Suministro e instalación de lectora de acceso HID R10, esta actividad comprende la perforación de la pared junto a la puerta. | UNIDAD | 12
2.03 | Suministro e instalación de cantonera eléctrica de 12 VDC, esta actividad comprende la modificación del marco de la puerta y la perforación en la pared | UNIDAD | 1
2.04 | Suministro e instalacion de cerradura electrica de sobre poner YALE referencia Y670 para puertas metalicas o de madera-Backset de 60 mm. Se debe solicitar izquierda o derecha según el tipo de puerta. Inclye fuente de 10 W | UNIDAD | 11
2.05 | Boton normalmente Abierto para apertura manual de puertas con electroiman. Incluye caja Rawelt, boton, y tuberia EMT | UNIDAD | 12
3 | Control video viguilancia CCTV
3.01 | Suministro e instalacion CAMARA TIPO BALA IP. Cámara IP Tipo Bala con Sensor CMOS de 5 Megapíxeles. Full HD. Lente varifocal de 3.7-9mm. WDR Mejorado. 30 fps @ 1080p Full HD. Función Día/Noche. Iluminador IR (30 m). Compresión H.264, MPEG-4 y MJPEG. Resistencia antivandalismo y protección (IP67). 802.3af PoE (Clase 3). Ranura para tarjeta SD/SDHC para almacenamiento local. Soporte de montaje con gestión del cableado. Compatible ONVIF. Refrencia VIVOTEK/ FD8372 | UNIDAD | 4
3.02 | Suministro e instalacion de PROTECTOR DE VIDEO Y PODER protector de cámaras IP de descargas eléctricas en el cable de red RJ45 y líneas de alimentación. Baja impedancia en la protección video/data para permitir trasmisiones full Gigabit Ethernet. | UNIDAD | 4
4 | Licencias andover continnum
4.01 | Add-on Software BioScrypt/L-1 4G VStation Integration 1 Continuum workstations numero de parte 4GVSTATINT1PAC | UNIDAD | 1
4.02 | Add-on Software data importer database source numero de parte PDI-DB | UNIDAD | 1
5 | Cableado e infraestructura Biblioteca y CI&DT
5.01 | Suministro e instalación de cable Wattstopper (red/black/shield) 2+shield ref HDLW2P para conexión de (Panel-Data link-Web link) | ML | 350
5.02 | Instalación de punto sencillo de datos en cat 6 marca AMP. Desde rack de comunicaciones hasta cada uno de las salidas. Incluye Cableado, Jacks en salida y en el rack, ponchado y certificacion del punto. | UNIDAD | 7
5.03 | Suministro e instalacin de salida electrica desde UPS hasta cada uno de los equipos: Tableros control de iluminacion, tablero control de accesos. El circuito debe instalarse en cable No. 12 para fases neutro y tierra | UNIDAD | 3
5.04 | Salida para cantonera, Electroimam o cerradura electrica desde controladora de acceso incluye tubería EMT de 3/4, cable dúplex polarizado 2x18 | UNIDAD | 12
5.05 | Salida para lectora de acceso incluye cable UTP cat 6 desde controladora hasta lectora, Tubería EMT de 3/4, caja metálica 2x4 con tapa ciega. | UNIDAD | 12
6 | Sistema de control principal e integración
6.01 | Programación y puesta en funcionamiento | gl | 1
SUBTOTAL COSTOS DIRECTOS
| ADMINISTRACIÓN |  |  | XX%
| IMPREVISTO |  |  | XX%
| UTILIDAD |  |  | XX%
SUBTOTAL C.D. +A.I.U
| IVA ( Sobre utilidad ) |  |  | 16%
TOTAL OBRA