## ANEXO 1
UNIVERSIDAD TECNOLOGICA DE PEREIRA
INVITACIÓN A COTIZAR BS 41 DE 2016
SUMINISTRO DE EQUIPOS Y ACESORIOS PARA LABORATORIOS
Recursos del Sistema General de Regalías del Departamento de Risaralda
ANEXO 1 MODIFICADO - ESPECIFICACIONES TÉCNICAS Y FORMATO PARA PRESENTACIÓN DE OFERTA
ITEM | EQUIPO | DESCRIPCION Y ESPECIFICACIONES | MARCA | CANTIDAD | VALOR UNITARIO | IVA | VALOR TOTAL | GARANTÍA | TIEMPO DE ENTREGA
1 | BURETA TITRONIC | 500 / 20 ML Unidades intercambiables | SI ANALYTICS | 1
2 | DESTILADOR DE AGUA | 8704101. Destilador de agua de 3.0 A 4.0 L / h. En vidrio, base en acero inoxidable . 110 V. Y REF. 8704000 | BOECO | 1
3 | CAMARA DE ELECTROFORESIS HORIZONTAL 4.8X7.5, 7.8X10, 13X13, 600ML | SCH-JY-SPFT | LB PRO; LABNET REF. E1015-TRI; THERMO SCIENTIFIC REF. OWL-B2 | 1
4 | TERMOCICLADOR | AC-96. AgileCyclerTM COLOR Touch Thermal Cycler block(Gradient) rango de temperatura 0 ～ 100 ℃. Tamaño L×W×H 38 c m×24 c m×26 c m. AC-96 | ACTGene; LABNET Ref. TC9610; BENCHMARK SCIENTIFIC TC 9639; BOECO | 1
5 | CONGELADOR DE -80°C | MODELO DV039P. Ultracongelador vertical, rango de temperatura de -60°C -86°C. Capacidad 390 Litros. Dimensiones internas (WxDxH) 60 x 50 x 129 cm. Dimensiones externas (WxDxH) 85 x 76 x 196 cm. Voltaje 208– 230V/60HZ. Capacidad 360 litros, Cuatro puertas interiores. Refrigerante Bajo cascade. Serie HFC. Cortacircuitos para protejer la fuente de alimentación del circuito Regulador de voltaje automático. Monitoreo de voltaje digital. Código de alarma. Monitoreo de sistema de alarma. Puerto de comunicación RS232. Software para PC, puerto de comunicación RS485 Software para PC. | KALTIS; THERMO SCIENTIFIC MOD 903; FISHER SCIENTIFIC | 1
6 | BAÑOS SEROLÓGICOS | YCW-04M. Baño serológico con análogo en acero inoxidable. Temperatura 100 grados centígrados (+/-0.2ºC). Capacidad de 11 litros. Gradilla para 20 tubos de 18 mm DE ø | GEMMY; MEMMERT | 2
7 | BALANZA DE LABORATORIO | MODELO ABS 120-4N. En material de cubierta de metal. Display Altura de dígito 13mm. Tipo de pantalla LCD Calado Guardia (W x D x H) En el interior: 190 mm × 155 mm × 225 mm Calado Guardia material Vidrio. Unidades de pesaje 0 Peso bruto 9.0000kg. Ajuste interno Peso 0. Nivelación del pie / burbuja Sí Linealidad 0.0002g ± Rango de medición, máximo 120g. Peso mínimo 1mg. Peso neto 7.0000kg . Humedad admisible 80% RH. Temperatura ambiente admisible 5 ° C a 40 ° C . Funda protectora de trabajo. Lectura d 0,0001. Reproducibilidad 0,0001. Función Stand-by -1. Sensibilidad a la temperatura 0.000002 ° C. Carcasa de volumen (W x D x H) 225 mm × 315 mm × 330 mm. Volumen de embalaje (W x D x H) 500mm × 390mm × 535mm. Con un peso diámetro del plato 8cm Unidades de pesaje g, mg, gn, dwt, tl (Tw), tl (HK), ozt, tl (Singap, malayos), ct, mo, lb, oz, tl (Cn). | KERN DE ALEMANIA; PRECISA XB-120A | 1
8 | ESPECTROFOTÓMETRO | Modelo V-730. SCH-NANOGENIUS Espectrofotómetro NanoGenius de Mapada Rango Espectral: 190 a 1100nm, Ancho de Banda: 4nm para análisis de proteínas y ADN. | MAPADA; SHIMADZU UV-1800, THERMO SCIENTIFIC MOD BIOMATE 3S; UNICO SQ-2802 SERIE SINGLE | 1
9 | INCUBADORA CON AGITACIÓN | Z-S-ES-60. Incubadora con agitador SHAKER Control de Temperatura: RT + 5 ~60 ºPrecisión de temperatura en pantalla: 0.1ºPrecisión Control de Temperatura: 37 ° C: ≤ ±0.3. Sincronización: 0 ~ 99h59min. Velocidad de agitación: 50 ~ 300 rpmÓrbita: 20mm (Horizontal). Dimensiónes: 420x360x320 mm. Voltaje: AC 110V / 220V 50 / 60 Hz Características. Cuando la tapa está abierta, la ventilación, la calefacción y la agitación se detiene automáticamente. La velocidad del ventilador de circulación es ajustable para evitar la volatilización de la muestra. Sistema de alarma (timer) de la temperatura. Motor de corriente continua sin escobillas. Volumen de los frascos de 250 -500 mL. Debe incluir las pinzas | LAB SCIENT; LABNET REF. I-5222-DS; I-5230; HEIDOPHL; STUARD DE INGLATERRA | 1
10 | ROTAEVAPORADOR | 1203X65.Rota evaporador vertical, velocidad rotación 5 a 300 rpm lectura digital, temperatura ambiente a 180 °C lectura digital, desplazamiento manual 120nm, dirección rotación no reversible. | IKA; HEIDOPLH | 1
11 | SISTEMA HPLC | Modelo LC2030 SERIE-i. Referencia 220-91397-24. Incluye: Software LabSolutions Workstation Single LC (LC x 1), Columna para cromatografía UHPLC, Kit de viales de 1.5 ml. Para el automuestreador paquete por 100, Documentos originales IQ OQ para calificación del instrumento, Computador con impresora | SHIMADZU | 1
12 | SISTEMA DE CUANTIFICACION ÁCIDOS NUCLEICOS | 737501. Sistema de cuantificación de Acidos nucleicos. Nano Espectrofotometro Genova. Genova Nano micro- spectrophotometer UV/Visible scanning spectrophotometer fitted with micro-volume accessory, supplied with 10x10 cuvette holder, micro-cuvette holder, 4GB USB memory stick, calibration standards and certificate, instruction manuals and universal power supply . | JENWAY, INGLATERRA; THERMO SCIENTIFIC MOD MULTISKAN GO | 1
13 | CÁMARA DE FLUJO LAMINAR | Modelo BBS-H1300. Dimensiones Ext. (L x P x A) 1300 x 825 x 2000 mm. Dimensiones Int. (L x P x A) 1200 x 500 x 570 mm Base Soporte para la cabina. Altura x 650 mm. Diseñada y fabricada para cumplir los requisitos de: NSF 49, FDA, ISO 9001:2008, ISO 14001:2004, ISO 13485:2003. Altura de la superficie de trabajo 720mm Pantalla LCD, donde se indica el flujo de aire y el tiempo real Velocidad del aire, ingreso por ventana 0.3 ~ 0.5m/. s Filtros Filtro HEPA de eficiencia del 99,999%, retiene partículas desde 0,3um. | BIOBASE; LABCONCO REFERENCIA 302411000; BFL-4 | 1
14 | SISTEMA DE PURIFICACION DE AGUA MARCA MILLIPORE, TIPO MILLI DI | ZFDI00001c. Produce 0,5 l/min de agua des ionizada con una resistividad > 1 megaohm.cm. con filtro final de 0,22micras. El equipo puede alimentar con agua de red | MILLIPORE | 2
15 | SISTEMA DE PRETRATAMIENTO PARA USO CON SISTEMA MILLI DI | Pretratdi. Tres carcazas ametek,prefiltro de 5 micras, pre filtro de 1 micra, filtro de carbón activado y accesorios | MILLIPORE | 2
16 | AUTOCLAVE DE LABORATORIO DE 160 LITROS SERIE D-LINE | 5075EL D Line | TUTTNAUER | 1
0
NOMBRE EMPRESA
FIRMA
NIT