## Especificaciones puestos y pan
Elementos | Especificaciones técnicas requeridas
Superficies para los puestos de trabajo | Superficie en aglomerado Espesor: 30 mm, compactas 100%.
Cantos en PVC rígido de 2 mm termofundidos con tecnología “Hot Melt”
Recubiertas con laminado de alta presión decorativo (F8) en su cara superior en fórmica y en su cara inferior superficie de balance laminado (F6) y herrajes en toda su extensión para su óptimo funcionamiento. Resistentes al impacto para prevenir daños a otros equipos y a las persona y la humedad (NORMA NEMA).
Bases | Las bases deben ser fabricadas en perfilaría tubular estructural de 2” de espesor, lámina de acero CR calibre 16. Debe contar con sistema de nivelación que permite absorber posibles desniveles del piso. que Niveladores escuacalizables fabricados en polipropileno de alta densidad, con un diámetro total de 30 mm, altura 20 mm, tornillo de rosca de 5/16¨ x 1 ½ ¨.
Herrajes | Todos los herrajes deben estar elaborados en acero Cold Rolled calibre 16, recubierto con pintura electrostática tipo epóxipoliester igual a la utilizada en la perfilería, con alta resistencia al impacto y al rallado, el sistema debe garantizar elementos estructurales de soporte, que permitan la conexión entre bases y que reciban todo el peso del sistema y lo soporten, dicho elemento debe ser telescópico y debe poseer canales receptores de las canaletas de conducción eléctrica
Los elementos tales como soportes, chambranas, pie de amigos, enganches, láminas de unión, bases, elementos conectores etc., deberán quedar ocultos y con acabado en pintrua electrostática tipo epoxipoliester, en el mismo color de la perfilería.
Almacenamiento | Cajoneras 2X1: rFabricados totalmente en lámina de acéro cold Rolled calibre18 y 20 22 cerradas por todas las caras y recubiertas con pintura horneable epoxipoliester de 60 micras. Se deben instalar debajo de la superficie como soporte y la base estructural fija con cuatro niveladores antideslizantes embebidos ocutos. Frentes metálicos con recubrimiento de pintura eléctrostática sin manija (manija embebida) correderas full extensión con capacidad de carga de: Gaveta Sencilla 15 kg- Gaveta Doble 30 kg. Sistema de trampa en el cajón principal para el bloqueo del resto de los cajones y cerradura con llave amaestrable
ALMACENAMIENTOS DE PUERTAS Y ENTREPAÑOS: Almacenamientos con puertas y entrepaños con capacidad para carpetas, libros y az. Con cerradura, contrapeso y sistema antivuelco. Los entrepaños deben ser metálicos removibles, que se puedan graduar en altura. El cuerpo debe ser metálico, en acero CR calibre 20” – 22” con acabado en pintura al horno de aplicación electrostática, todas sus partes deberán quedar totalmente recubiertas por este acabado evitando la corrosión. Con niveladores Capacidad de carga es de: 80 kg repartida por entrepaño. Altura = mínimo 1 entrepaño 0.70 cm. Altura = mínimo 2 entrepaño 1.00cm Altura = mínimo 3 entrepaño 1.32cm Altura = mínimo 4 entrepaño 1.65cm Altura = mínimo 5 entrepaño 2.10cm Profundidad mínimo 0.49cm. Ancho frontal = mínimo 0.90 cm. Frentes metálicos o laminados fabricados en tablero aglomerado de partículas de madera espesor 15mm. Enchapados en laminado plástico de alta presión en su cara frontal y laminado plástico de alta presión de balance en su cara posterior.
Accesorios | PANTALLAS: Las dimensiones deben ser según el ancho de la superficie y alto 0.40 por encima de la superficie. Fabricadas en laminado plástico de alta presión F8 10mm, con sustrato de aglomerado intermedio. Que permitan la ubicación de accesorios en la parte superior.
FALDAS:Las dimensiones deben corresponder a los diferentes anchos de superficie. Fabricadas en aglomerado de 15mm , enchapado por las dos caras en laminado de alta presión, deben ir aseguradas por la parte inferior de las superficies por medio de soportes elaborados en CR calibre 18 con acabado en pintura electrostática.
FALDA PANTALLAS: Deben ser fabricadas en MDF de 9mm, enchapado por las dos caras en laminado de alta presión y se deben asegurar con herrajes de aluminio a las superficies. La altura de las pantallas debe ser de 0.40 m sobre la superficie y 0.30 m debajo de esta.
Panelería | Estructura en acero y/o lamina cold rolled calibre 18", el cual garantice excelente acabado estructural. Espesor de 9cm sistema de marco y baldosas, estas en 15mm de espesor para evitar el pandeo.
Sistema de anclaje entre paneles debe realizarce con varillas de tensiòn verticales de diametro 5/16" y que permitan ajustar sin el uso de tornillos ni remaches, dando un amarre y nivelación óptimos.
Los giros deben hacerse a traves de conectores universales o elementos verticales de conexión y cambio de dirección en perfil extruido de aluminio y permitir la conexión de paneles de cualquier altura en 4 posibles vias. El zocalo del conector debe tener cubiertas metálicas desmontables de CR para flexibilidad de las reubicaciones.
El sistema debe permitir la conducción de cableado Lay in en forma horizontal y vertical respondiendo adecuadamente en cálidad y cantidad de cableado estructurado y cumplir con la norma técnica.
Debe cumplir con conducción por zocalo o ducto inferior. Tener separador metálico removible que permita independizar los tipos de cableado (electrico, voz y datos) y tener troqueles universales para toma doble con polo a tierra y una toma telefonica como minimo. El sistema debe permitir que los tomas y los cables a nivel de superficie no queden a la vista, pero deben tener facilidad en el acceso y conexión.
Tapas horizontales, verticales y punteras en lamina CR o aluminio que no permitan su fácil remoción y que el color sea homogeneo al sistema.
Sistema de divisiones integrado a un sistema autoportante de escritorios con posibilidad de cableado.
MARCO: elaborados en lamina CR calibre 16" acabado en pintura electrostatica. Con posibilidad de crecimiento vertical y fijación de elementos de almacenamientos aéreos sin deformación del panel.
Sistema de cremallera continua cada 2.5cm que permita la ubicación de almacenamientos, superficies y accesorios a diferentes alturas.
Con niveladores que permitan ajustarse a desniveles del piso de hasta 3cm.
ZOCALO O DUCTO INFERIOR: Altura 13cm (+/- 5) inspeccionable por ambas caras con tapas abatibles en calibe 20. Los soportes del ducto deben estar en el eje central longitudinal para permitir el cableado tipo Layin que facilite las reubicaciones. Debe tener una barrera separadora de cableado eléctrico y voz/datos desmontable sin el uso de herramientas y tener la posibilidad de instalar tomas a media altura.
DUCTO SUPERIOR: altura 17cm (+/-5) inspeccionable por ambas caras y tapa abatible en calibre 20. Los soportes del ducto deben estar en el eje central longitudinal para permitir el cableado tipo Lay in y tener cepillo técnico en fibra de polipropileno.
Los ductos para conducción de cableado deberan ser metálicos y tener profundidad entre 8 y 9cm. Deberan ser inspeccionables mediante tapas metálicas removibles y contar con una lámina metálica para separar los cables de datos de los eléctricos. Los ductos no deben tener rebabas ni filos que deterioren el cableado y puedan ocasionar corto circuito pintados al horno en pintura electrostatica tipo epoxipoliester.
BALDOSAS: Los tableros o tiles deben ser modiulares y desmontables con sistema de insertos plásticos de presión compuestos de dos partes: inserto roscado y pin de presión, de tal manera que se pueda quitar y reemplazar el pin de presión para su transporte, almacenamiento y posible cambio, y que no se deforme con el desmontar y montar. Baldosa en aglomerado de 15 mm con varias posibilidades de acabado.
PUERTAS: Las puertas deben estar compustas por marco y hoja. El marco debe funcionar como un panel independiente, conservando el método de enganche entre paneles, y permitiendo la nivelación al piso mediante verticales telescópicos. Debe incluir pirlán fabricado en aluminio extruido, y un empaque que garantice que cuando la puerta esté cerrada no se presenten luces entre el marco y la hoja. Deben permitr la instalación en ambos sentidos sin cambiar los componentes y garantizar la perfecta ubicación de las cantoneras sin hacer perforaciones en sitio. La hoja debe tener espesor de 40mm y el vidrio de 4mm.

## especificaciones sillas
Elemento | Tipo | Especificaciones | Imagen Ilustrativa
SILLA OPERATIVA |  | Materiales:
Giratoria sin brazos espaldar medio graduable en altura, contacto permanente para ajustarse en diferentes posiciones y neumática con cilindro a gas negro de graduación de altura con un rango de 9.0cm mínimo.
Espaldar y asiento separados en 2 bastidores independientes acoplados por una platina, asiento y espaldar tiene la posibilidad de ajustar su posición de altura. Armazón en poliéster reforzado.
Espuma de poliuretano inyectado de alta densidad 60, antiflamable, espaldar con espuma densidad 30
Estructura y soporte
Base poliamida negra tipo estrella de 5 aspas, con rodachinas y cilindro telescópico, 60 mm de diámetro exterior, en nylon reforzado.
Acabados
En textil 100% tela
Dimensiones apróximadas
SILLA INTERLOCUTORA |  | Materiales:
Silla fija 4 patas a de Tubo "mobilio" d.22x1,7 y tubo d.20 -1,9 en Asform RM 450
Pintura en polvo de aplicación electrostática. Topes fabricados en polimero para proteger el piso.
Asiento y espaldar
Cubreasiento en polipropileno espesor 5 mm anti UV y antiestático. Espaldar en polipropileno perforado espesor 5mm anti uv (2 años) y antistàtico
Acabados
Colores de plástico negro, blanco y gris. Tapizado en textiles de trafico comercial pesado a elección del cliente.
Dimensiones apróximadas
SILLA AUDITORIO |  | Materiales:
Silla fija 4 patas a de Tubo "mobilio" d.22x1,7 y tubo d.20 -1,9 en Asform RM 450
Pintura en polvo de aplicación electrostática. Topes fabricados en polimero para proteger el piso.
Brazo negro portatabla rigido Derecho con Auxiliar Izquierdo. Rotula en aluminio. Superficie en fórmica de diferentes colores según catálogo.
Asiento y espaldar
Cubreasiento en polipropileno espesor 5 mm anti UV y antiestático. Espaldar en polipropileno perforado espesor 5mm anti uv (2 años) y antistàtico
Acabados
Colores de plástico negro, blanco y gris. Tapizado en textiles de trafico comercial pesado a elección del cliente.
Dimensiones apróximadas
SILLA AUDITORIO |  | Materiales:
Silla fija 4 patas a de Tubo "mobilio" d.22x1,7 y tubo d.20 -1,9 en Asform RM 450. Con ruedas en nylon.
Pintura en polvo de aplicación electrostática. Topes fabricados en polimero para proteger el piso.
Brazo negro portatabla rigido Derecho con Auxiliar Izquierdo. Rotula en aluminio. Superficie en fórmica de diferentes colores según catálogo.
Asiento y espaldar
Cubreasiento en polipropileno espesor 5 mm anti UV y antiestático. Espaldar en polipropileno perforado espesor 5mm anti uv (2 años) y antistàtico
Acabados
Colores de plástico negro, blanco y gris. Tapizado en textiles de trafico comercial pesado a elección del cliente.
Dimensiones apróximadas
SILLA UNIVERSITARIA |  | Materiales:
Silla universitaria, monoconcha en polipropileno, con sistema giratorio funcional y brazo giratorio/abatible en polipropileno con soporte en aluminio.
Ruedas en nylon.
Incluye bandeja portalibros y ruedas en Nylon
Asiento y espaldar
Monoconcha en polipropileno
Acabados
Diferentes colores de plástico disponibles
Dimensiones apróximadas