## Invitacion
U.T.P. CUADRO DE CANTIDADES Proyecto Modulo de Estudio Central - OP-03-2016
CÓDIGO | DESCRIPCION | UNIDAD | CANTIDAD | VALOR UNITARIO | VALOR TOTAL
1 | PRELIMINARES | SUBTOTAL |  |  | 0
1.01 | Campamento incluye teja de zinc, piso en concreto de 17,2 Mpa, tabla | m2 | 45 |  | 0
1.02 | Localizacion y replanteo de obra | m2 | 210 |  | 0
1.03 | Localizacion y replanteo de linea | m | 47.3 |  | 0
1.04 | Corte con disco pavimento rigido | m | 49.2 |  | 0
1.05 | Demolicion de pavimento en concreto | m2 | 7.5 |  | 0
1.06 | Acometida de acueducto y alcantarillado provisional | und | 1 |  | 0
1.07 | Acometida de energia provisional | und | 1 |  | 0
1.08 | Cerramiento provisional con guadua y tela de polipropileno | m | 95 |  | 0
1.09 | Retiro, traslado y resiembra de plantas | und | 4 |  | 0
1.10 | Retiro manual de poste concreto | und | 1 |  | 0
2 | MOVIMIENTO DE TIERRA | SUBTOTAL |  |  | 0
2.01 | Excavación en material común seco de 0 - 2 m manual. | m3 | 25.7429 |  | 0
2.02 | Retiro de material sobrante cargue manual. | m3 | 22.7669 |  | 0
2.03 | Lleno compactado con afirmado manual, incluye transporte | m3 | 1.5775 |  | 0
2.04 | Excavacion manual en material comun y/o conglomerado de 0-2m, incluye entibado y manejo de agua. | m3 | 25.4 |  | 0
2.05 | Grava triturada Ømax 1" + 15% de arena, maximo de 25% que pase por el tamiz de 9.5 mm y maximo de 5% de material fino | m3 | 11.1 |  | 0
2.06 | Lleno compactado con material de sitio | m3 | 6.4 |  | 0
2.07 | Subbase granular tipo invias, incluye transporte | m3 | 1.5 |  | 0
2.08 | Cargue y retiro material sobrante mas escombros | m3 | 20.7 |  | 0
3 | CONCRETOS | SUBTOTAL |  |  | 0
3.01 | Micropilote D=0.3m, excavacion mecanica, aceros y concreto. | ml | 191 |  | 0
3.02 | Pedestal en concreto de 20.7 MPa, no incluye refuerzo. | m3 | 10.848 |  | 0
3.03 | Viga de enlace de pedestales en concreto de 20.7Mpa, no incluye refuerzo. | m3 | 2.268 |  | 0
3.04 | Viga aérea en concreto de 20,7 Mpa, no incluye refuerzo. | m3 | 27.225 |  | 0
3.05 | Placa de contrapiso en concreto de 20,7 Mpa e = 0,10 m (Andenes) | m2 | 8.09 |  | 0
3.06 | Placa maciza en concreto de 20,7 Mpa e = 0,12 m (Rampas) | m2 | 2.0174 |  | 0
3.07 | Solado en concreto f'c 14 Mpa, e=0.05 m | m3 | 0.84 |  | 0
3.08 | Pavimento en concreto MR = 4,10 Mpa, e = 0.175 m, incluye refuerzo | m2 | 7.5 |  | 0
3.09 | Caja de inspeccion de 0.80 x 0.80 x 0.80 m, e = 0.12m, en concreto f'c 21 MPa (3000 psi), tapa reforzada en concreto f'c 21 MPa (3000 psi), incluye refuerzo. | Un | 1 |  | 0
3.1 | Caja de inspeccion de 0.60 x 0.60 x 0.60 m, e = 0.12m, en concreto f'c 21 MPa (3000 psi), tapa reforzada en concreto f'c 21 MPa (3000 psi), incluye refuerzo. | Un | 4 |  | 0
4 | ACERO DE REFUERZO | SUBTOTAL |  |  | 0
4.01 | Acero Fy = 60.000 psi d≥1/4" | Kg | 11544.4958 |  | 0
5 | ESTRUCTURA METALICA | SUBTOTAL |  |  | 0
5.01 | Estructura metalica cubierta y porticos | Kg | 10164.9039 |  | 0
5.02 | Otros elementos varios (Pernos y Anclajes) | GLB | 1 |  | 0
5.03 | Estructura metalica escalera | Kg | 624.84 |  | 0
5.04 | Viguetas para deck | Kg | 2934.008 |  | 0
5.05 | Estructua metalica pasamanos | m | 102 |  | 0
6 | PISOS | SUBTOTAL |  |  | 0
6.01 | Piso terraza en madera compuesta tipo deck WPC. Relacion 65% - madera 35% pvc. | m2 | 200 |  | 0
6.02 | Recubrimiento huella escalera interna en madera compuesta tipo deck WPC. Relacion 65% madera - 35% pvc. Ancho = 30 cm | m | 27.8 |  | 0
6.03 | Recubrimiento contrahuella escalera interna en madera compuesta tipo deck WPC. Relacion 65% madera - 35% pvc. Alto = 16 cm | m | 27.8 |  | 0
6.04 | Cenefa bordillo de placa en madera compuesta tipo deck WPC. Relacion 65% - madera 35% pvc. | m | 110 |  | 0
6.05 | Pantalla de recubrimiento inferior en madera compuesta tipo deck WPC. Relacion 65% - madera 35% pvc. | m2 | 105 |  | 0
7 | CUBIERTA | SUBTOTAL |  |  | 0
7.01 | Bolillo en madera de cedro rojo Ø 1 1/2". Inmunizado | m2 | 234 |  | 0
7.02 | Cubierta en teja policarbonato alveolar 10 mm. Color opal. | m2 | 245.82 |  | 0
8 | SUMINISTRO Y COLOCACIÓN DE TUBERÍAS Y ACCESORIOS LLUVIAS | SUBTOTAL |  |  | 0
8.01 | Tuberia PVC alcantarillado DN 160 mm (Ø6") | ml | 22.8 |  | 0
8.02 | Tuberia PVC alcantarillado DN 100 mm (Ø4") | ml | 24.45 |  | 0
8.03 | Canal lamina galv C 22 S=0,67m | ml | 30.76 |  | 0
8.04 | Cadenas de lluvia plastica eslabonada | ml | 51 |  | 0
9 | OBRAS VARIAS | SUBTOTAL |  |  | 0
9.01 | Empradizacion de zonas verdes con cespedones | m2 | 43 |  | 0
9.02 | Señal informativa o reglamentaria ø=0,60 mts con mastil | Un | 4 |  | 0
10 | INSTALACIONES ELECTRICAS | SUBTOTAL |  |  | 0
10.01 | Suministro e instalación de tablero certificado RETIE y breakers monopolares de incrustar DSE 1020 Luminex. | un | 1 |  | 0
10.02 | canalizacion por tierra tubo PVC (Incluye movimiento de tierra, tuberia de 1" pvc e instalacion del cable). | m | 40 |  | 0
10.03 | Canalización a la vista de tubería metálica conduit EMT de 1"incluye cableado | m | 6 |  | 0
10.04 | Caja de paso en concreto dimensiones 0,30 m x 0,30 m x 0,30 m , con tapa en concreto | un | 2 |  | 0
10.05 | suministro e instalacion tuberia conduit PVC 1" por cercha | m | 40 |  | 0
10.06 | Demolición ,canalizacion, resane en concreto (incluye suministro de tuberia 1" Conduit PVC) | m | 3 |  | 0
10.07 | Alimentador electrico en cable No 6 AWG para fase neutro y tierra desde laboratorio de resistencia de materiales hasta el tablero electrico. | m | 90 |  | 0
10.08 | Salida electrica de iluminacion, en tuberia EMT donde se requiera y cable encauchetado 3*14 AWG y demas accesorios para su correcta instalacion. | un | 35 |  | 0
10.09 | Suministro e instalacion luminaria Hermetica LED 2X18 T8 DL 120V para descolgar o sobreponer en techo, incluye tubos T8 de 18W con una eficiencia de hasta 89lm/W, flujo luminoso de 3200 lm,chapa Fabricado en ABS, difusor en policarbonato, herrajes de montaje en acero inoxidable. | un | 35 |  | 0
10.10 | Salida de tomacorriente eléctrica doble con polo a tierra sobrepuesta linea galica o similar sencilla Incluye: Tubería EMT de 1/2",Tubería PVC de 1/2", Alambre No.12 THHN/THHW, Caja de 2x4" rawelt ó similar,toma doble. | un | 8 |  | 0
10.11 | Salida de tomacorriente eléctrica doble con polo a tierra sobrepuesta GFCI Incluye: Tubería EMT de 1/2",Tubería PVC de 1/2", Alambre No.12 THHN/THHW, Caja de 2x4" rawelt ó similar. | un | 2 |  | 0
10.12 | Salida electrica de interruptor doble en tuberia EMT donde se requiera y cable encauchetado 3*14 AWG con salida terminada en caja tipo Fs o Rawelt e interruptor monofasico. | un | 3 |  | 0
UTP. PROYECTO MODULO DE ESTUDIO CENTRAL |  | TOTAL COSTO DIRECTO |  |  | 0
|  | ADMINISTRACION |  | XX %
|  | IMPREVISTOS |  | XX %
|  | UTILIDADES |  | XX %
|  | IVA SOBRE UTILIDAD |  | 16% | 0
COSTO TOTAL PRESUPUESTO |  |  |  | 0