## Especificaciones puestos y pan
Elementos | Especificaciones técnicas requeridas
Superficies para los puestos de trabajo | Superficie en aglomerado Espesor: 30 mm, compactas 100%.
Cantos en PVC rígido de 2 mm termofundidos con tecnología “Hot Melt”
Recubiertas con laminado de alta presión decorativo (F8) en su cara superior en fórmica y en su cara inferior superficie de balance laminado (F6) y herrajes en toda su extensión para su óptimo funcionamiento. Resistentes al impacto para prevenir daños a otros equipos y a las persona y la humedad (NORMA NEMA).
Bases | Las bases deben ser fabricadas en perfilaría tubular estructural de 2” de espesor, lámina de acero CR calibre 16. Debe contar con sistema de nivelación que permite absorber posibles desniveles del piso. que Niveladores escuacalizables fabricados en polipropileno de alta densidad, con un diámetro total de 30 mm, altura 20 mm, tornillo de rosca de 5/16¨ x 1 ½ ¨.
Herrajes | Todos los herrajes deben estar elaborados en acero Cold Rolled calibre 16, ( incluyendo las vigas interiores de soporte) recubierto con pintura electrostática tipo epóxipoliester igual a la utilizada en la perfilería, con alta resistencia al impacto y al rallado, el sistema debe garantizar elementos estructurales de soporte, que permitan la conexión entre bases y que reciban todo el peso del sistema y lo soporten, dicho elemento debe ser telescópico y debe poseer canales receptores de las canaletas de conducción eléctrica
Los elementos tales como soportes, chambranas, pie de amigos, enganches, láminas de unión, bases, elementos conectores etc., deberán quedar ocultos y con acabado en pintrua electrostática tipo epoxipoliester, en el mismo color de la perfilería.
Almacenamiento | Cajoneras 2X1: rFabricados totalmente en lámina de acéro cold Rolled calibre18 y 20 22 cerradas por todas las caras y recubiertas con pintura horneable epoxipoliester de 60 micras. Se deben instalar debajo de la superficie como soporte y la base estructural fija con cuatro niveladores antideslizantes embebidos ocutos. Frentes metálicos con recubrimiento de pintura eléctrostática sin manija (manija embebida) correderas full extensión con capacidad de carga de: Gaveta Sencilla 15 kg- Gaveta Doble 30 kg. Sistema de trampa en el cajón principal para el bloqueo del resto de los cajones y cerradura con llave amaestrable
ALMACENAMIENTOS DE PUERTAS Y ENTREPAÑOS: Almacenamientos con puertas y entrepaños con capacidad para carpetas, libros y az. Con cerradura, contrapeso y sistema antivuelco. Los entrepaños deben ser metálicos removibles, que se puedan graduar en altura. El cuerpo debe ser metálico, en acero CR calibre 20” – 22” con acabado en pintura al horno de aplicación electrostática, todas sus partes deberán quedar totalmente recubiertas por este acabado evitando la corrosión. Con niveladores Capacidad de carga es de: 80 kg repartida por entrepaño. Altura = mínimo 1 entrepaño 0.70 cm. Altura = mínimo 2 entrepaño 1.00cm Altura = mínimo 3 entrepaño 1.32cm Altura = mínimo 4 entrepaño 1.65cm Altura = mínimo 5 entrepaño 2.10cm Profundidad mínimo 0.49cm. Ancho frontal = mínimo 0.90 cm. Frentes metálicos o laminados fabricados en tablero aglomerado de partículas de madera espesor 15mm. Enchapados en laminado plástico de alta presión en su cara frontal y laminado plástico de alta presión de balance en su cara posterior.
Accesorios | PANTALLAS: Las dimensiones deben ser según el ancho de la superficie y alto 0.40 por encima de la superficie. Fabricadas en laminado plástico de alta presión F8 10mm, con sustrato de aglomerado intermedio. Que permitan la ubicación de accesorios en la parte superior.
FALDAS:Las dimensiones deben corresponder a los diferentes anchos de superficie. Fabricadas en aglomerado de 15mm , enchapado por las dos caras en laminado de alta presión, deben ir aseguradas por la parte inferior de las superficies por medio de soportes elaborados en CR calibre 18 con acabado en pintura electrostática.
FALDA PANTALLAS: Deben ser fabricadas en MDF de 9mm, enchapado por las dos caras en laminado de alta presión y se deben asegurar con herrajes de aluminio a las superficies. La altura de las pantallas debe ser de 0.40 m sobre la superficie y 0.30 m debajo de esta.

## especificaciones sillas
Elemento | Tipo | Especificaciones | Imagen Ilustrativa
SILLA OPERATIVA | TIPO PENTA | Materiales:
Giratoria sin brazos espaldar medio graduable en altura, contacto permanente para ajustarse en diferentes posiciones y neumática con cilindro a gas negro de graduación de altura con un rango de 9.0cm mínimo.
Espaldar y asiento separados en 2 bastidores independientes acoplados por una platina, asiento y espaldar tiene la posibilidad de ajustar su posición de altura. Armazón en poliéster reforzado.
Espuma de poliuretano inyectado de alta densidad 60, antiflamable, espaldar con espuma densidad 30
Estructura y soporte
Base poliamida negra tipo estrella de 5 aspas, con rodachinas y cilindro telescópico, 60 mm de diámetro exterior, en nylon reforzado.
Acabados
En textil 100% tela
Dimensiones
SILLA INTERLOCUTORA | TIPO KYOS | Materiales:
Silla fija 4 patas a de Tubo "mobilio" d.22x1,7 y tubo d.20 -1,9 en Asform RM 450
Pintura en polvo de aplicación electrostática. Topes fabricados en polimero para proteger el piso.
Asiento y espaldar
Cubreasiento en polipropileno espesor 5 mm anti UV y antiestático. Espaldar en polipropileno perforado espesor 5mm anti uv (2 años) y antistàtico
Acabados
Colores de plástico negro, blanco y gris. Tapizado en textiles de trafico comercial pesado a elección del cliente.
Dimensiones
SILLA AUDITORIO | TIPO KYOS | Materiales:
Silla fija 4 patas a de Tubo "mobilio" d.22x1,7 y tubo d.20 -1,9 en Asform RM 450
Pintura en polvo de aplicación electrostática. Topes fabricados en polimero para proteger el piso.
Brazo negro portatabla rigido Derecho con Auxiliar Izquierdo. Rotula en aluminio. Superficie en fórmica de diferentes colores según catálogo.
Asiento y espaldar
Cubreasiento en polipropileno espesor 5 mm anti UV y antiestático. Espaldar en polipropileno perforado espesor 5mm anti uv (2 años) y antistàtico
Acabados
Colores de plástico negro, blanco y gris. Tapizado en textiles de trafico comercial pesado a elección del cliente.
Dimensiones
SILLA AUDITORIO | TIPO KYOS | Materiales:
Silla fija 4 patas a de Tubo "mobilio" d.22x1,7 y tubo d.20 -1,9 en Asform RM 450. Con ruedas en nylon.
Pintura en polvo de aplicación electrostática. Topes fabricados en polimero para proteger el piso.
Brazo negro portatabla rigido Derecho con Auxiliar Izquierdo. Rotula en aluminio. Superficie en fórmica de diferentes colores según catálogo.
Asiento y espaldar
Cubreasiento en polipropileno espesor 5 mm anti UV y antiestático. Espaldar en polipropileno perforado espesor 5mm anti uv (2 años) y antistàtico
Acabados
Colores de plástico negro, blanco y gris. Tapizado en textiles de trafico comercial pesado a elección del cliente.
Dimensiones
SILLA UNIVERSITARIA | TIPO SUPRA | Materiales:
Silla universitaria, monoconcha en polipropileno, con sistema giratorio funcional y brazo giratorio/abatible en polipropileno con soporte en aluminio.
Ruedas en nylon.
Incluye bandeja portalibros y ruedas en Nylon
Asiento y espaldar
Monoconcha en polipropileno
Acabados
Diferentes colores de plástico disponibles
Dimensiones