## CUADRO DE CANTIDADES
OBJETO:
| PLANEACIÓN |  | CONSTRUCCIÓN DE LA ETAPA II DE LAS OBRAS CIVILES PARA LA AMPLIACIÓN DEL EDIFICIO DE EDUCACIÓN, UBICADO EN EL BLOQUE 7 DE LA UNIVERSIDAD TECNOLÓGICA DE PEREIRA
GESTIÓN ESTRATÉGICA DEL CAMPUS
ITEM | DESCRIPCIÓN | UNID | CANT | V/UNITARIO | V/PARCIAL
1 | PRELIMINARES
1.01 | Replanteo de linea | m | 58 |  | 0
1.09 | Demolición de pavimento e=20cm incluye retiro fuera de la obra. | m2 | 20 |  | 0
1.1 | Demolición de concreto reforzado, pedestales, bordillo, columnetas, alfajías, incluye retiro fuera de la obra. | m3 | 7 |  | 0
1.12 | Demolición de muro en drywall incluye retiro de placas y estructura de soporte, traslado y retiro fuera de la obra. | m2 | 30 |  | 0
1.14 | Demolición de piso en baldosa, incluye retiro de mortero, guardaescobas y sobrantes fuera de la obra | m2 | 23 |  | 0
1.15 | Desmonte completo de puertas de madera, metálicas y/o de aluminio incluido marco, incluye traslado o retiro fuera de la obra. | m2 | 36 |  | 0
1.16 | Desmonte completo de ventanas metálicas y/o de aluminio, incluidas alfajías metálicas. | m2 | 7 |  | 0
1.17 | Demolición completa de escaleras existentes en concreto reforzado con acabado en grano pulido, incluye demolición de antepechos, alfajía, guardaescoba y retiro de sobrantes fuera de la obra. | m2 | 35 |  | 0
1.18 | Suministro e instalación de esterilla (guadua abierta) para proteccion de piso existente en baldosa | m2 | 430 |  | 0
| SUBTOTAL CAPITULO 1 |  |  |  | 0
2 | EXCAVACIONES, LLENOS Y RETIROS
2.01 | Excavación en material común seco 0-2 m manual | m3 | 64 |  | 0
2.02 | Lleno con material transportado (cama de arena o recebo) | m3 | 17 |  | 0
2.04 | Cargue y retiro de material sobrante de excavación | m3 | 18 |  | 0
2.05 | Lleno con material del sitio | m3 | 52 |  | 0
| SUBTOTAL CAPITULO 2 |  |  |  | 0
3 | ESTRUCTURA DE CONCRETO REFORZADO
3.1 | Losa maciza de e=15 cm, concreto de 24,5 Mpa (3.500 psi) incluye acero de refuerzo. | m2 | 222 |  | 0
| SUBTOTAL CAPITULO 3 |  |  |  | 0
7 | MUROS Y CIELO RASO
7.01 | Muros interiores en superboard 8 mm dos caras con frescasa, incluye tratamiento de juntas, estuco plastico y vinilo tipo 1. | m2 | 173 |  | 0
7.02 | Muros de exteriores en superboard 10 mm dos caras con frescasa, incluye tratamiento de juntas y masillado. | m2 | 4 |  | 0
7.05 | Forro o tapa para interiores en superboard 8 mm una cara incluye tratamiento de juntas, estuco plastico y vinilo tipo 1. | m2 | 20 |  | 0
7.06 | Suministro e instalacion de cielo falso PVC. | m2 | 93 |  | 0
7.08 | Alfajía en superboard a=30 a 40cm | m | 3 |  | 0
| SUBTOTAL CAPITULO 7 |  |  |  | 0
8 | ACABADOS PARA MUROS INTERIORES Y EXTERIORES
8.01 | Revoque1:4 | m2 | 20 |  | 0
8.02 | Pintura texturizada tipo KORAZA para muros de fachada en superboard y muros revocados, incluye estuco acrilico, filos, carteras y dilataciones. | m2 | 392 |  | 0
8.03 | Vinilo tipo 1 y estuco plastico sobre muros interiores en bloque y/o livianos, incluye filos, carteras o fajas y dilataciones. | m2 | 857 |  | 0
8.04 | Pintura epóxica de pintuco BI-COMPONENTE. | m2 | 218 |  | 0
8.05 | Pintura con alumol para bajantes en PVC de 4" a 6". | m | 14 |  | 0
8.06 | Recubrimiento de fachada referencia ROLFORMADOS en paneles de acero galvanizado e= 1,6mm, dimension 2,29x1,1m, Arte estandar CNC PUNZONADO, incluye estructura secundaria de apoyo y pintura eletrostatica poliester. | m2 | 7 |  | 0
8.07 | Suministro e instalación de adhesivo blanco impreso con tinta solvente para exterior formato 14-40 con laminado en adhesivo trasparente 3M. | m2 | 267 |  | 0
8.08 | Vinilo tipo 1 para cielos rasos del piso 1, incluye resane con estuco. | m2 | 460 |  | 0
| SUBTOTAL CAPITULO 8 |  |  |  | 0
9 | PISOS - ENCHAPES - APARATOS SANITARIOS-ESQUIPOS ESPECIALES
9.01 | Suministro e instalacion de piso vinílico referencia CIPRES SESAMO para aulas y áreas de oficinas, capa en fibra de vidrio, antideslizante, trafico comercial pesado 42, tratamiento antibacterial con nano plata, capa protectora en poliuretano 0,7mm incluye accesorios y cordón de soldadura para uniones. | m2 | 402 |  | 0
9.02 | Suministro e instalacion de piso vinílico referencia TARALAY BEIGE 0903 para corredores y baños, capa en fibra de vidrio, antideslizante, trafico comercial pesado 42, tratamiento antibacterial con nano plata, capa protectora 0,7mm pur perla incluye accesorios y cordón de soldadura para uniones. | m2 | 31 |  | 0
9.03 | Suministro e instalacion de guardaescoba PVC para baños y corredores. H=12cm | m | 43 |  | 0
9.05 | Bocapuerta en granito pulido color beigge a= de 10 a 20 cm con dilatacion de bronce. | m | 10 |  | 0
9.06 | Suministro e instalación de lavamanos referencia Ganamax de colgar con semipedestal de corona incluye griferia tipo push. | un | 4 |  | 0
9.07 | Suministro e instalación de lavamanos esferico lineal de 2m en acero inoxidable referencia SOCODA para baños de hombres. | un | 1 |  | 0
9.08 | Suministro e instalación de griferia lavamanos de mesa tipo push referencia CORONA para lavamanos esferico lineal de 2m en acero inoxidable. | un | 3 |  | 0
9.09 | Suministro e instalacion de espejos de 4mm para baños calidad peldar bordes biselados y dilatado de la pared. | m2 | 7 |  | 0
9.1 | Suministro e instalacion de Kit de accesorios ortopédicos en acero inoxidable para baños PMR conformado por 1 barra L de apoyo a piso y barra de apoyo recta referencia SOCODA. | un | 3 |  | 0
9.11 | Suministro e instalación de Sanitario referencia BALTICO ALONGADO color blanco de CORONA con sistema de valvula antivandalica de empotrar tipo push. | un | 2 |  | 0
9.12 | Suministro e instalación Sanitario institucional ADRIATICO de CORONA color blanco para baños PMR con sistema de valvula antivandalica de empotrar tipo push. | un | 3 |  | 0
9.13 | Suministro e instalación Orinal referencia GOTTA entrada posterior de CORONA color blanco con griferia de empotrar tipo push referencia 730020001 de corona. | un | 3 |  | 0
9.14 | Suministro e instalacion de division en acero inoxidable CAL 20 a piso tipo SOCODA, h=1,60 incluye puertas, herrajes y accesorios. | m2 | 12 |  | 0
9.15 | Suministro e instalacion de division para orinales en acero inoxidable tipo SOCODA dimension 0,96*0,46 | un | 3 |  | 0
9.17 | Suministro e instalacion de mortero de nivelacion 1:3 para pisos . | m2 | 433 |  | 0
9.18 | Suministro e instalación de piso en baldosa tipo terrazo de 30x30 grano No. 3 | m2 | 10 |  | 0
9.19 | Piso en madera compuesta tipo deck WPC. Relacion 65% - madera 35% pvc, incluye remates perimetrales. | m2 | 30 |  | 0
| SUBTOTAL CAPITULO 9 |  |  |  | 0
10 | CARPINTERIA METALICA Y DE ALUMINIO
10.02 | Suministro e instalación puerta P-2 escaleras dimensión 1*2.15m puerta abatible una hoja resistente al fuego 180min con la norma ul (americana) importada de españa de marca novoferm construida en lamina galvanizada, núcleo de lana mineral, junta entumecente.1 hoja barra antipánico push tipo quick de 1 punto gris y accesorios | un | 4 |  | 0
10.03 | Suministro e instalación puerta P-3 baño PMR hombres dimensión 1x2.40m, corrediza monopanel lisa de una sola cara con microperforado mp3 parcial superior bastidor oculto en lamina galvanizada cal 18 ensamblada sin soldadura con acabado en pintura poliester electrostática, cerradura y accesorios | un | 1 |  | 0
10.04 | Suministro e instalación puerta P-4 acceso a baños, dimensión 1x2.40m, abatible monopanel lisa de una sola cara con microperforado mp3 parcial superior bastidor oculto en lamina galvanizada cal 18 ensamblada sin soldadura con acabado en pintura poliester electrostática pomo y accesorios | un | 3 |  | 0
10.05 | Suministro e instalación puerta P-11 corrediza para accesos principales, en paneles de acero galvanizado e= 1,6mm, Arte estandar CNC PUNZONADO, incluye estructura secundaria de apoyo, riel superior y pintura eletrostatica poliester, kit 2030 cerradura de embutir con manija sena y roseta y accesorios. | m2 | 12 |  | 0
10.06 | Suministro e instalación de puerta tipo P-7 dimension de 0.90x2.40m lisa de una sola cara con microperforado mp3 parcial superior bastidor oculto en lamina galvanizada cal 18 ensamblada sin soldadura con acabado en pintura poliester electrostática, cerradura y accesorios | un | 6 |  | 0
10.07 | PUERTA tipo P-9 doble ala en vidrio templado de 10mm, incluye accesorios de fijacion en acero inoxidable, manija, chapa de seguridad, topes, accesorios, franjas opalizadas según diseño. | m2 | 14 |  | 0
10.08 | Adecuacion de puertas y ventanas existente, incluye desmonte, re- instalacion, resane con masilla, pintura en esmalte, lijado, reposicion de manijas y reparacion de superficie. | m2 | 246 |  | 0
10.1 | Ventana tipo V-3 aulas en vidrio templado de 10mm de seguridad con accesorios estructurales en 1" de acero inoxidable 304, manijas, pisavidrio, montante superior e inferior en celosía y alfajía color en aluminio natural. | m2 | 103 |  | 0
10.12 | Suministro e instalacion de pasamanos en acero inoxidable para escaleras, incluye accesorios de anclaje y fijacion. | m | 32 |  | 0
| SUBTOTAL CAPITULO 10 |  |  |  | 0
11 | REDES HIDROSANITARIAS Y DE INCENDIO.
11,2,1 | SUMINISTRO E INSTALACION DE REDES HIDRAULICAS |  |  |  | 0
11,2,1,01 | Punto hidráulico 1/2" a.f. Incluye tub. y acc. | un | 20 |  | 0
11,2,1,03 | Punto hidráulico 1.1/4" a.f. incluye tub. y acc. | un | 5 |  | 0
11,2,1,08 | Tubería pvc p 21 1 1/2" incluye accesorios | m | 38 |  | 0
11,2,1,10 | Tubería pvc p 21 2- 1/2" incluye accesorios | m | 32 |  | 0
11,2,1,11 | Tubería pvc p 21 3" incluye accesorios | m | 26 |  | 0
11,2,1,20 | Llave de paso 1/2" | un | 1 |  | 0
11,2,1,34 | Prueba de presión hidrostática | un | 1 |  | 0
11,2,2 | SUMINISTRO E INSTALACION DE REDES SANITARIAS |  |  |  | 0
11,2,2,01 | Punto sanitario 2" incluye tubería y accesorios | un | 19 |  | 0
11,2,2,02 | Punto sanitario 3" incluye tubería y accesorios | un | 4 |  | 0
11,2,2,03 | Punto sanitario 4" incluye tubería y accesorios | un | 5 |  | 0
11,2,2,05 | Tubería pvc s 4" col. y baj. a. Residuales | m | 20 |  | 0
11,2,2,08 | Tubería pvc 3" col. y baj. a. Lluvias | m | 8 |  | 0
11,2,2,09 | Tubería pvcs 4" col. y baj. a.lluvias | m | 11 |  | 0
11,2,2,16 | Tubería NVF 6" 160 mm | m | 2 |  | 0
11,2,2,18 | Tubería NVF 10" 250 mm | m | 37 |  | 0
11,2,2,19 | Salida ventilación 2" | un | 6 |  | 0
11,2,2,23 | Cajas de inspección 60x60 incluye tapa, rejilla y cañuela. Profundidad variable de 0,50 a 1,0 m | un | 1 |  | 0
11,2,2,30 | Peldaño escalera de gato d= 3/4"incluye anclaje. | un | 3 |  | 0
11,3 | RED ATENCION DE INCENDIOS |  |  |  | 0
11,3,1 | SUMINISTRO E INSTALACION RED EXTINCION |  |  |  | 0
11,3,1,14 | Tubería acero ranurada sch10 2 1/2" red contra incendio incluye accesorios, soportes y acabado con base epóxica y acabado en pintura uretano color rojo | m | 1 |  | 0
11,3,1,15 | Tubería acero ranurada sch10 2" red contraincendio incluye accesorios, soportes y acabado con base epoxica y acabado en pintura uretano color rojo | m | 30 |  | 0
11,3,1,16 | Tubería acero ranurada sch10 1 1/2" red contra incendio incluye accesorios, soportes y acabado con base epoxica y acabado en pintura uretano color rojo | m | 36 |  | 0
11,3,1,18 | Tubería acero ranurada scha 40 1" red contraincendio incluye accesorios, soportes y acabado con base epoxica y acabado en pintura uretano color rojo | m | 60 |  | 0
11,3,1,19 | Tuberia cpvc c900 4" - certificado fm-ul | un | 30 |  | 0
11,3,1,21 | Gabinete contra incendio t1 42x42x22 con toma para bomberos valvula angular 2 1/2" - certificado fm-ul | un | 4 |  | 0
11,3,1,22 | Extintor multiproposito 10 kbs | un | 8 |  | 0
11,3,1,29 | Valvula mariposa indicadora direccionable de 4" | un | 3 |  | 0
11,3,1,33 | Medidor de flujo incendios 4" | un | 1 |  | 0
11,3,1,35 | RAISER ROCIADORES Incluye val. Mariposa regulada monmitoreada 2.1/2", soporte FM manometro 2.1/2", valvula dos vias 1"x3/4", Spark 2.1/2"x1" | un | 3 |  | 0
11,3,1,36 | Rociador pendiente, respuesta rapida , temperatura ordinaria (68°c) factor k5.6 | un | 166 |  | 0
11,3,2 | SUMINISTRO E INSTALACION RED DETECCION | un |  |  | 0
11,3,2,01 | Detector de humo fotoelectrico direccionable ul. Serie fx-350/fx-353 o similar | un | 50 |  | 0
11,3,2,02 | ESTACION MANUAL con Llave de seguridad, Hecho en Aluminio, Listado UL | un | 4 |  | 0
11,3,2,04 | SIRENA CON LUZ ESTROBOSCOPICA Para uso interior. Ventana Visor de Selección de Candela @24 vdc, con 15,75,115 cd Listado UL. | un | 2 |  | 0
11,3,2,05 | Cable unipolar ES07Z1-K (AS), no propagador de la llama, con conductor multifilar de cobre clase 5 (-K) de 1,5 mm² de sección, con aislamiento de compuesto termoplástico a base de poliolefina libre de halógenos con baja emisión de humos y gases corrosivos (Z1) | m | 178 |  | 0
11,3,2,07 | Tuberia EMT Conduit Galvanizado de 1/2 | m | 90 |  | 0
11,3,2,09 | Luminaria de emergencia, fluorescente, flujo luminoso 155 lúmenes, clase II, IP 42, autonomía de 1 h | un | 4 |  | 0
11,3,2,10 | Placa de señalización de medios de evacuación, de poliestireno fotoluminiscente, de 210x210 mm | un | 2 |  | 0
| SUBTOTAL CAPITULO 11 |  |  |  | 0
13 | OBRAS EXTERIORES
13.01 | Empradización zonas verdes en maní forrajero. | m2 | 265 |  | 0
13.02 | Bordillo en concreto reforzado de 21 mpa incluye acero de refuerzo | m | 80 |  | 0
13.03 | Piso en concreto de 3000psi e=10cm acabado escobiado y acolillado incluye malla de refuerzo y capa de afirmado 20cm | m2 | 130 |  | 0
13.04 | Limpieza general | Gb | 1 |  | 0
13.05 | Cuneta en concreto impermeabilizado a= 30 a 40cm , incluye cañuelas. | m | 130 |  | 0
13.06 | Tapa en concreto para rejillas a=40cm | m | 6 |  | 0
| SUBTOTAL CAPITULO 13 |  |  |  | 0
| COSTO DIRECTO |  |  |  | 0
| ADMINISTRACION |  |  |  | 0
| IMPREVISTOS |  |  |  | 0
| UTILIDAD |  |  |  | 0
| TOTAL SIN I.V.A |  |  |  | 0
| I. V. A. 19 % DE UTILIDAD | 19% |  |  | 0
| VALOR TOTAL |  |  |  | 0
PORPONENTE
NOMBRE:
REPRESENTANTE LEGAL:
El diligenciamiento de este formato es de exclusiva responsabilidad del proponente y debe hacerse de acuerdo con los pliegos de condiciones, los diseños y especificaciones técnicas.