## ESPECIFICACIONES TÉCNICAS
UNIVERSIDAD TECNOLÓGICA DE PEREIRA
SECCIÓN DE BIENES Y SUMINISTROS
LICITACIÓN PÚBLICA 09 DE 2017
COMPRA E INSTALACIÓN DE AMUEBLAMIENTO
ANEXO 2 " ESPECIFICACIONES TÉCNICAS"
Elementos | ESPECIFICACIONES TÉCNICAS
Superficies para los puestos de trabajo | Superficies en aglomerado de espesor 25-30 mm, compactas 100%.
Cantos en PVC rígido de 2 mm termofundidos con tecnología “Hot Melt”
Recubiertas con laminado de alta presión decorativo (F8) en su cara superior en fórmica y en su cara inferior superficie de balance laminado (F6) y herrajes en toda su extensión para su óptimo funcionamiento. Resistentes al impacto para prevenir daños a otros equipos, a las personas y la humedad (NORMA NEMA).
Bases | Bases en perfilaría tubular estructural de 2” de espesor, lámina de acero CR calibre 16, (ASTM A500 Grado C). Con pintura electrostática tipo epóxipoliester de 60-80µ. Deben contar con sistema de nivelación que permita absorber posibles desniveles del piso Niveladores escuacalizables fabricados en polipropileno de alta densidad, con un diámetro total de 30 mm, altura 20 mm, tornillo de rosca de 5/16¨ x 1 ½ ¨. Las coronas o mensulas, que se unen a la superficie y sirven de soporte a la chambrana deben estar fabricadas en lámina de acero calibre 12, en corte láser. Recubiertas en pintura en polvo de aplicación electroestática tipo epoxi poliéster 60-80µ. El polígono de sustentación debe ser igual al área de la superficie de trabajo, o en su defecto no debe ser inferior al 80%.
Herrajes | Herrajes elaborados en acero Cold Rolled calibre 16, recubierto con pintura electrostática tipo epóxipoliester 60-80µ igual a la utilizada en la perfilería, con alta resistencia al impacto y al rallado. El sistema garantiza los elementos estructurales de soporte, que permiten la conexión entre bases y que reciben todo el peso del sistema. Estos elementos deben ser telescópicos. Poseen canales receptores de las canaletas de conducción eléctrica.
Los elementos tales como soportes, chambranas, pie de amigos, enganches, láminas de unión, bases, elementos conectores etc., deben quedar ocultos y con acabado en pintrua electrostática tipo epoxipoliester 60-80µ, en el mismo color de la perfilería.
Almacenamiento | Cajoneras 2X1: Deben estar fabricados totalmente en lámina de acéro cold Rolled calibre18 y 20, cerradas por todas las caras y recubiertas con pintura horneable epoxipoliester de 60-80µ. Se instalan debajo de la superficie como soporte y la base estructural fija con cuatro niveladores antideslizantes embebidos ocutos. Frentes metálicos con recubrimiento de pintura eléctrostática sin manija (manija embebida) correderas full extensión con capacidad de carga de: Gaveta Sencilla 15 kg- Gaveta Doble 30 kg. Sistema de trampa en el cajón principal para el bloqueo del resto de los cajones y cerradura con llave amaestrable
ALMACENAMIENTOS DE PUERTAS Y ENTREPAÑOS: Almacenamientos con puertas y entrepaños con capacidad para carpetas, libros y az. Con cerradura, contrapeso y sistema antivuelco. Los entrepaños deben ser metálicos removibles, que se puedan graduar en altura. El cuerpo es metálico, en acero CR calibre 20” – 22” con acabado en pintura al horno de aplicación electrostática 60-80µ, todas sus partes quedán totalmente recubiertas por este acabado evitando la corrosión. Con niveladores Capacidad de carga es de: 80 kg repartida por entrepaño. Altura = mínimo 1 entrepaño 0.70 cm. Altura = mínimo 2 entrepaño 1.00cm Altura = mínimo 3 entrepaño 1.32cm Altura = mínimo 4 entrepaño 1.65cm Altura = mínimo 5 entrepaño 2.10cm Profundidad mínimo 0.49cm. Ancho frontal = mínimo 0.90 cm. Frentes metálicos o laminados fabricados en tablero aglomerado de partículas de madera espesor 15mm. Enchapados en laminado plástico de alta presión en su cara frontal y laminado plástico de alta presión de balance en su cara posterior.
BIBLIOTECAS: Las bibliotecas deben estar fabricadas con los laterales en lámina de acero cold rolled calibre 20 con acabado de pintura electrostática 60-80µ y frente en aglomerado de 15mm con varias posibilidades de acabado. Las repisas están fabricadas en lámina de acero cold rolled calibre 20 con acabado de pintura electrostática 60-80µ .
Accesorios | PANTALLAS: Las dimensiones son según el ancho de la superficie y alto 0.30 por encima de la superficie. En vidrio láminado, Metálicas o laminadas fabricadas en aglomerado de 9mm enchapado por las dos caras en laminado de alta presión F8. Deben permitir la ubicación de accesorios en la parte superior.
FALDAS:Las dimensiones corresponden a los diferentes anchos de superficie. Metálicas o laminadas fabricadas en aglomerado de 15mm enchapado por las dos caras en laminado de alta presión F8, deben ir aseguradas por la parte inferior de las superficies por medio de soportes elaborados en CR calibre 18 con acabado en pintura electrostática de 60-80µ.
FALDA PANTALLAS: Metálicas o laminadas fabricadas en aglomerado de 9mm enchapado por las dos caras en laminado de alta presión F8 y se deben asegurar con herrajes de aluminio a las superficies. La altura de las pantallas debe ser de 0.30 m sobre la superficie y 0.30 m debajo de esta.
MESAS DE REUNIONES | Superficie en aglomerado de espesor 25-30 mm, compactas 100%, con cantos en PVC rígido de 2 mm termofundidos con tecnología “Hot Melt”, recubiertas con laminado de alta presión decorativo (F8) en su cara superior en fórmica y en su cara inferior superficie de balance laminado (F6) y herrajes en toda su extensión para su óptimo funcionamiento. Resistentes al impacto para prevenir daños a otros equipos, a las personas y la humedad (NORMA NEMA). Con insertos metálicos que se unan a la estructura. Las bases deben estar fabricadas en tubería para muebles con costura de 2”, calibre 16, con bases angulares fabricados en aluminio inyectado y dilatadores en barra de aluminio y lámina de acero de 1/8”. Las coronas, que se unen a la superficie deben estar fabricadas en lámina de acero de 1/8” en corte láser. Los grommets y el ducto deben estar fabricados en lámina Cold Rolled calibre 18. La tapa inspeccionable abatible está fabricada en aluminio extruido con cepillo técnico en fibra de polipropileno.
Panelería | Estructura en acero y/o lamina cold rolled calibre 18", el cual garantice excelente acabado estructural. Espesor de 9cm sistema de marco y baldosas, estas en 15mm de espesor para evitar el pandeo.
Sistema de anclaje entre paneles debe realizarce con varillas de tensiòn verticales de diametro 5/16" y que permitan ajustar sin el uso de tornillos ni remaches, dando un amarre y nivelación óptimos.
Los giros se deben hacer a traves de conectores universales o elementos verticales de conexión y cambio de dirección en perfil extruido de aluminio y permitir la conexión de paneles de cualquier altura en 4 posibles vias. El zocalo del conector debe tener cubiertas metálicas desmontables de CR para flexibilidad de las reubicaciones.
El sistema debe permitir la conducción de cableado Lay in en forma horizontal y vertical respondiendo adecuadamente en cálidad y cantidad de cableado estructurado y cumplir con la norma técnica.
Cumple con conducción por zocalo o ducto inferior. Debe tener separadores metálicos removibles que permiten independizar los tipos de cableado (electrico, voz y datos) y tener troqueles universales para toma doble con polo a tierra y una toma telefonica como minimo. El sistema debe permitir que los tomas y los cables a nivel de superficie no queden a la vista y tienen facilidad en el acceso y conexión.
Tapas horizontales, verticales y punteras en lamina CR o aluminio que no permitan su fácil remoción y que el color sea homogeneo al sistema.
Sistema de divisiones que este integrado a un sistema autoportante de escritorios con posibilidad de cableado.
MARCO: elaborados en lamina CR calibre 16" acabado en pintura electrostatica. Con posibilidad de crecimiento vertical y fijación de elementos de almacenamientos aéreos sin deformación del panel.
Sistema de cremallera continua cada 2.5cm que permita la ubicación de almacenamientos, superficies y accesorios a diferentes alturas.
Con niveladores que permitan ajustarse a desniveles del piso de hasta 3cm.
ZOCALO O DUCTO INFERIOR: Altura 13cm (+/- 5) inspeccionable por ambas caras con tapas abatibles en calibe 20. Los soportes del ducto estan en el eje central longitudinal para permitir el cableado tipo Layin que facilite las reubicaciones. Debe tener una barrera separadora de cableado eléctrico y voz/datos desmontable sin el uso de herramientas y tener la posibilidad de instalar tomas a media altura.
DUCTO SUPERIOR: altura 17cm (+/-5) inspeccionable por ambas caras y tapa abatible en calibre 20. Los soportes del ducto deben estar en el eje central longitudinal para permitir el cableado tipo Lay in y tener cepillo técnico en fibra de polipropileno.
Los ductos para conducción de cableado son metálicos y la profundidad es entre 8 y 9cm. Son inspeccionables mediante tapas metálicas removibles y contar con una lámina metálica para separar los cables de datos de los eléctricos. Los ductos no deeben tener rebabas ni filos que deterioren el cableado y puedan ocasionar corto circuito pintados al horno en pintura electrostatica tipo epoxipoliester.
BALDOSAS: Los tableros o tiles deben ser modulares y desmontables con sistema de insertos plásticos de presión compuestos de dos partes: inserto roscado y pin de presión, de tal manera que se pueden quitar y reemplazar el pin de presión para su transporte, almacenamiento y posible cambio, y no se deforman con el desmontar y montar. Baldosa en aglomerado de 15 mm con varias posibilidades de acabado.
PUERTAS: Las puertas deben estar compustas por marco y hoja. El marco funciona como un panel independiente, conservando el método de enganche entre paneles, y permitiendo la nivelación al piso mediante verticales telescópicos. Deben incluir pirlán fabricado en aluminio extruido, y un empaque que garantiza que cuando la puerta esté cerrada no se presenten luces entre el marco y la hoja. Permitir la instalación en ambos sentidos sin cambiar los componentes y garantizar la perfecta ubicación de las cantoneras sin hacer perforaciones en sitio. La hoja tiene espesor de 40mm y el vidrio de 4mm.