## Presupuesto
Presupuesto optimización PTAR BELLAS ARTES
ITEM | DESCRIPCION | UN | CANT | VALOR UNITARIO | VALOR TOTAL
1 | OPTIMIZACIÓN FAFA PTAR BELLAS ARTES
1.01 | Medio relleno filtro percolador policrop | M3 | 35 | 345000 | 12075000
2 | SISTEMA DE BOMBEO PTAR BELLAS ARTES |  |  |  | 0
2.01 | Excavación material (con basura y raices) 0-4 M Manual | M3 | 25 | 32000 | 800000
2.02 | Pozo de succión (2.55 m X 2.2 m X 3,20 m) concreto 21 Mpa. |  |  |  | 0
2,02-1 | Concreto pozo de succión 21 Mpa | M3 | 8 | 520000 | 4160000
2,02-2 | Acero de refuerzo pozo de succión 60000 psi | KG | 500 | 3500 | 1750000
2,02-3 | Tapa en lámina de alfajor de aluminio de 2.55 m x 2.20 m, calibre 3 mm. | Un | 2 | 600000 | 1200000
2.03 | Bomba sumergible marca BARNES 1 hp monofásica a 220 v (Suministro e instalación) | UN | 2 | 2700000 | 5400000
2.04 | Accesorios, tablero de controles y conexiones tableros | GL | 1 | 1500000 | 1500000
2.05 | Anclaje -(abrazadera con pernos) soporta tubería de impulsion incluye instalación | GL | 1 | 160000 | 160000
2.06 | Restitución Afirmado + Cemento 5 % Peso (pozo de succión) | M3 | 2 | 146000 | 292000
2.07 | Cargue Manual+Retiro+Material Sobrante Incluye El Deposito (Cargue y Retiro a Escombrera Oficial o Autorizada) | M3 | 30 | 25000 | 750000
2.08 | Cajas de paso electricas en concreto 21 Mpa (0.60 m X 0.60 m) | UN | 2 | 280000 | 560000
2.09 | Mano de obra instalación sistema electrico (Tuberia electrica, tableros, cableado, flotadores, bombas) | GL | 1 | 2000000 | 2000000
3 | ALCANTARILLADO SANITARIO PTAR BELLAS ARTES |  |  |  | 0
3.01 | Localización y replanteo de línea | m | 420 | 2500 | 1050000
3.02 | Desmonte Cerramiento Existente (Malla Eslabonada, Muros En Zoga, Vigas H<3.0M) | m | 10 | 28000 | 280000
3.03 | Cerramiento (con reposición) Poste Concreto + Malla Eslabonada H<3.0M | m | 10 | 80000 | 800000
3.04 | Excavación material (con basura y raices) 0-4 M Manual | M3 | 260 | 32000 | 8320000
3.05 | Valla de identificación de obra área menor a 4 m2, colocada en cerchas metálica, incluye mantenimiento durante la construcción | m2 | 4 | 150000 | 600000
3.06 | Cerramiento provisional con guadua y tela de cerramiento h=2 m | m | 170 | 5500 | 935000
3.07 | Suministro e instalación tubería PVC 3" Rde 21 (200 psi) | m | 75 | 26000 | 1950000
3.08 | Tubería PVC sanitaria de 4" + accesorios | m | 270 | 26000 | 7020000
3.09 | Adaptador de limpieza 4" PVC sanitaria | UN | 18 | 17000 | 306000
3.1 | Tubería PVC tipo novafort Ø=160 mm | m | 81 | 35000 | 2835000
3.11 | Base y cañuela para cámara de inspección d = 1,20 m en concreto de 21 Mpa, incluye acero de refuerzo 60000 psi | UN | 4 | 350000 | 1400000
3.12 | Cuerpo para cámara de inspección d = 1,20 m, en concreto de 20,7 Mpa, incluye refuerzo | m | 6 | 490000 | 2940000
3.13 | Losa superior para camaras de inspeccion ø interior 1,20 mts e=0,30 mts. Concreto 24 Mpa. Incluye 64 kg de acero de refuerzo para tapa de polipropileno | UN | 4 | 590000 | 2360000
3.14 | Tapa en polipropileno Ø=0.60 mts | UN | 4 | 530000 | 2120000
3.15 | Cargue Manual+Retiro+Mat Sobrante Incluye El Deposito (Cargue y Retiro a Escombrera Oficial o Autorizada) | M3 | 250 | 25000 | 6250000
3.16 | Lleno compactado con afirmado transportado manual ( encamado) | M3 | 30 | 65000 | 1950000
3.17 | Lleno Compactado Material Transportado (tierra no vegetal) | M3 | 220 | 47000 | 10340000
3.18 | Cabezote Concreto de 20.7 Mpa | M3 | 2 | 490000 | 980000
3.19 | Canal disipador en concreto de 20,7 Mpa | M3 | 2 | 520000 | 1040000
3.2 | Plaqueta Sendero (40cm X 60cm X 5cm) incluye instalación, refuerzo 3.6 kg por unidad, concreto 24 Mpa | UN | 106 | 21000 | 2226000
3.21 | Restitución Afirmado + Cemento 5 % Peso | M3 | 6 | 146000 | 876000
4 | 3 HUMEDALES VERTICALES Y 3 HUMEDALES HORIZONTALES PTAR BELLAS ARTES |  |  |  | 0
4.1 | PRELIMINARES |  |  |  | 0
4.1.1 | Excavación mecánica material (con basura y raices) | M3 | 1490 | 4000 | 5960000
4.1.2 | Excavación manual para nivelación del terreno con basura e=0.20m | M2 | 1400 | 6500 | 9100000
4.1.3 | Cargue Mecanico+Retiro+Material Sobrante Incluye El Deposito (Cargue Y Retiro A Escombrera Oficial O Autorizada) Mecanica | M3 | 1459 | 25000 | 36475000
4.2 | ESTRUCTURA EN CONCRETO |  |  |  | 0
4.2.1 | Caja de inspección de 1,00 x 1,00 en concreto de 20.7 Mpa, tapa reforzada en concreto de 20,7 Mpa H variable promedio = 1,35m. Incluye el refuerzo. | UN | 22 | 590000 | 12980000
4.2.2 | Cámara de vertederos triangulares de 1,72m x 1,33m H= 0,85m. Incluye concreto, refuerzo, láminas en acrílico e=1/4". | UN | 1 | 1500000 | 1500000
4.3 | TUBERIAS Y OTROS |  |  |  | 0
4.3.1 | Tubería PVC sanitaria 2", incluye accesorios | m | 100 | 15000 | 1500000
4.3.2 | Tubería PVC sanitaria 6", incluye accesorios | m | 37 | 50000 | 1850000
4.3.3 | Tubería PVC sanitaria perforada de 2" (in situ)(10mm@20cm) | m | 170 | 23000 | 3910000
4.3.4 | Tubería PVC sanitaria perforada de 4" (in situ)(10mm@20cm) | m | 130 | 26000 | 3380000
4.3.5 | Tubería PVC sanitaria perforada de 6" (in situ)(3/4"@15cm) | m | 58 | 53000 | 3074000
4.3.6 | Geomembrana lisa HDPE de e=30 micras unida con termofusión | M2 | 1690 | 17000 | 28730000
4.3.7 | Suministro e Instalacion Sembrado especies humedal | GL | 1 | 500000.3194 | 500000.3194
4.3.8 | Lleno canto rodado 1" | M3 | 1320 | 63000 | 83160000
4.3.9 | Lleno Arena gruesa | M3 | 55 | 61000 | 3355000
4.3.10 | Restitución Afirmado + Cemento 5 % Peso | M3 | 120 | 146000 | 17520000
4.4 | Localización y replanteo | M2 | 1400 | 2100 | 2940000
4.5 | Empradizacion | m2 | 700 | 7000 | 4900000
SUBTOTAL |  |  |  |  | 308059000.3194
A.I.U |  |  |  | 30% | 92417700.0958
Administraciòn |  |  |  | 15% | 46208850.0479
Imprevistos |  |  |  | 10% | 30805900.0319
Utilidades |  |  |  | 5% | 15402950.016
IVA |  |  |  | 19% | 2926560.503
COSTO TOTAL |  |  |  |  | 403403260.9182