## Hoja1
ESPECIFICACIONES TECNICAS GRUPO A
ITEM | CAPITULO | DESCRIPCIONES | UNIDAD DE MEDIDA | LOCALIZACIÓN | MATERIALES Y EQUIPOS | NORMAS | SEGURIDAD Y SALUD OCUPACIONAL | MEDICIÓN
1.00 | OBRA CIVIL
1.00 PRELIMINARES
1.01 | Localización y replanteo | Localizar y reemplanterar los planos tanto arquitectonicos como estrcuturales del proyecto en sitio | M2 | El proyecto se encuentra en la parte superior de la universidad en el acceso del jardin botanico, viveros. Observar el plano 1 donde se observa la implantación, con respecto a los demas edificios, tambien se observan las curvas de nivel y coordenadas. | Mestro de obra, hilo, nivel, escuadra, plomada, flexometro | NSR 10 | Cascos, calzado adecuado | Se medira en M2 de acuerdo a lo ejecutado
1.02 | Cerramiento con lona | Cerramiento con lona poliester color verde o blanco altura de 2,10 m, con soporte de guadua cada 2 m, ancladas al piso cubriendo el proyecto en todo su perimetro geenrando un acceso principal para ingreso tanto del personal como del material, este debe ser flexible pero al mismo tiempo debe ser seguro y contar con candado | M | Se debe realizar entre los ejes 1 a 4 y A y B , por lo menos 1 o 2 m de retiro con respecto al area neta, paa poder tener espacio para circulación, tanto de material como de personal y poder instalar andamios. | Guadua, lona, puntillas, alamabre, herramienta menor | NSR 10 | Guantes, casco y calzado adecuado | Se medirá el perimetro que esté con las caracteristicas de cerramiento en lona, se verifica la altura y se suman los metros lineales
1.03 | Desmonte instalaciones electricas | Observar las instalciones electricas que se encuentran en el poste ubicado en la parte lateral derecha del proyecto entre la casa malla y la zona de servicios, y garantizar que las instalaciones queden seguras despues al desmonte. Tambien que se cuente con la energia electrica y las condiciones para la ejecución de la obra. | M2 | Poste ubicado en la parte exterior, zona de servicios (existente) continuo al area destinada para la casa malla | Personal calificado y especializado en esta labor, medidores electricos | NSR 10 | Guantes, casco y calzado con aislamiento, escalera certificada | Se medira por area que se encentren instaalciones electricas
1.04 | Demolición de andenes y sardineles | En la zona existen unos muretes de concreto y ladrillo, los cuales se deben demoler | M | Zona de intervención del proyecto, se encuentra en el centro | Mano de obra, taladro percutor, maseta, estopas | Autorización de escombrera para deposito de escombros | Casco, gafas, taapbocas, guantes, calzado adecuado. | Se mediran antes lo muretes existentes para posterior ser demolidos
1.05 | Descapote y limpieza | Es necesario demoler y quitar la capa vegetal que se encuentra en la superficie | M2 | Area total del proyecto, la cual va a tener placa de contra piso | Mano de obra, pala, estopas, buggie. | Esta capa se debe llevar donde las autoridades de la utp indiquen | Guantes, Casco | Se medira el area, la cual fue descapotada
1.06 | Excavación en tierra | Excavacion de tierra para la relaizacion de zapatas y viga, hasta que se encuentre tierra firme, según estudio de suelos | M3 | Esta escabación debe hacerse donde se ubican las zapatas de concreto, ubicación indicada en los planos estructurales | Persona adecuado para realizar esta labor, pala y buggies | La tierra se debe llevar donde las autoridades de la utp indiquen | Guantes, casco, gafas | Se cubicara deacuerdo a los espacios que se realicen para la zapatas
1.07 | Nivelación de suelo | Nivelar el suelo según los niveles existentes posterior a la excavacion de tierra para la cimentación | M2 | Area donde ira la placa de contrapiso | Mano de obra, palas, buggies | La tierra se debe llevar donde las autoridades de la utp indiquen | Guantes, casco, gafas | Se mide area total de suelo nivelado
1.08 | Retiro de escombros | Durante y despues de la ejecución de obra es necesario retirar los escombros y dejar la zona limpia de cualquier residuo solido | M3 | Se debe acumular la tierra y los escombros en uno de los lados de la obra pero que aun este dentro del cerramiento, facil al acceso para poder parquear el vehiculo que los va a retirar | Bugies, estopas, pala | Permiso de la escombrera autorizada | Guantes, casco, gafas | Se cubicara los viajes
2.00 CONCRETO
2.01 | Zapatas en concreto incluye acero de refuerzo | Zapatas de concreto al 1:2:3 de 0,80 m x 0,80 m x 0,30 m de alto. Con acero corrugado Fy: 420 mpa (4200 kgf/cm 2)Varilla de 1/2 " haciendo malla de 10 cm x 10 cm . Recomendación fundición con cemento de alta resistencia y certificado. Ver detalle en planos estructurales. Se deben realizar prueba de cilindros | M3 | Ubicación exacta la y como se indica en los planos estructurales. A-1, A-2,A-3, A-4 y sobre eje B-1, B-2, B-3 ; B-4 | Cemento de alta resistencia, triturado de rio, arena, hierro, pala, mezcladora, vibrador | NSR 10 | Guantes, casco, gafas, calzado adecuado | Se miden las zapatas fundidas, midiendo las dimenciones de lado por lado y antes de fundir, observar la altura
2.02 | Pedestales en concreto incluye acero de refuerzo | Pedestales de concreto 0,40 m x 0,40 m, el alto depende de la altura que exista ente la zapata y el nivel de la placa, altura despues de la placa de contra piso libres 0,60 m, con hierro de 5/8 y estribos de 3/4 cada 12 cm, concreto al 1:2:3, con cemento de alta resistencia; ver detalle de construcción de pedestal, en planos de estructura metalica y anexos a este documento. | M3 | Se ubican excatamente por encima de las zapatas establecidas en los planos estructurales A-1, A-2,A-3, A-4 y sobre eje B-1, B-2, B-3 ; B-4 | Cemento de alta resistencia, triturado de rio, arena, hierro, pala, mezcladora, vibrador | NSR 10 | Guantes, casco, gafas, calzado adecuado | Se miden despues de fundir sus lados y la altura con respecto a la zapatas y nivel de piso, mas los 0.60 m que quedaran a la vista complentando el muro perimetral
2.03 | Viga de concreto 0,30 *0,30 incluye acero de reuerzo | Viga 1 de cimentación, perimetral de 0,30 m x 0,30 m estribos diametro de 3/8 de largo 1,08 m cada 0,10 m. Esta viga debe realizarsesobre los ejes A y B. Viga 2 de cimentación 0,30 m x 0,45 m estribos diametro de 3/8 de largo 1,08 m cada 0,10 m. Ambas vigas con varilla de 5/8. Concreto al 1:2:3. recomendación fundición con cemento de alta resistencia y certificado. Ver detalle de estribos en planos estructurales. Se deben realizar prueba de cilindros | M3 | Esta se localiza sobre el perimetro del area del proyecto, exactamente donde indiquen los planos estructurales, Eje A, B - eje 1 - 4. | Cemento de alta resistencia, triturado de rio, arena, hierro, pala, mezcladora, vibrador | NSR 10 | Guantes, casco, gafas, calzado adecuado | Se mide todo su lardo y se multiplica con
2.04 | Placa de contrapiso de 10 cm | Placa de contrapiso de 0,10 m, concreto al 1:2:3 con malla electrosoldada de 4 mm. Hacer dilatación invisible en fundición al lado de cada uno de los ejes, la placa debe tener pendiente hacia las regillas de desague establecidas en los planos hidrosanitarios. Debe realizarse con cemento de alta resistencia y certificado. Se debe tener en cuenta el espacio y la profundidad para las pocetas de piso, lavado de pies que se encuentran en los accesos. El acabado de la placa debe ser el mas liso y limpio posible. | M2 | Es el area total y la superficie del proyecto | Cemento de alta resistencia, triturado de rio, arena, malla electrosoldada pala, mezcladora, vibrador | NSR 10 | Guantes, casco, gafas, calzado adecuado | Medir el lardo y ancho del area a intervenir
2.05 | Subbase 10cm | Antes de fundir la placa de concreto se debe tener el terreno con una superficie de base de afirmado compactada, que no vaya hacer pantanosa, realizando prueba de resistencia. | M3 | Es el area total y la superficie del proyecto donde lo indica los planos arquitectonicos | Material adecuado, que no este con pantano, Rana para compactación | NSR 10 | Guantes, casco, gafas, calzado adecuado | Medir el lardo y ancho del area a intervenir y multiplicarlo por a altura recomendada
2.06 | Muro en ladrillo farol | Este muro se debe realizar en el perimetro del proyecto, con ladrillo farol, con pega no mayor a 2 cm y siguiendo todas los requerimientos estableblecidos en la norma NSR 10. | M2 | Perimetro del área a intervenir, espcificamente donde lo indica los planos arquitectonicos | Mano de obra calificada, ladrillo, mezcla para pega, hilo, plomada, escuadra | NSR 10 | Guantes, casco, gafas, calzado adecuado | Se midel el perimetro y el alto del muro realizado
2.07 | Muretes en concreto como base | Se deben construir muros en concreto con pines de varilla de 3/8 cada 0,20 m y una varilla de 1/4 en la parte superior, terminados deen de quedar de 0,10 de alto por 0,10 de ancho, donde se vayan a construir muros en sistema liviano, se debe rematar en media caña con el piso. | M | Estos muros son indicados con exactitud en los planos arquitectonicos, estan unicados donde se realizaran los muros en sistema liviano | Madera para formaleta, concrero, hierro, triturado, arena, pala | NSR 10 | Guantes, casco, gafas, calzado adecuado | Metros lineales de los muros fundidos
2.08 | Revoque de muro en ladrillo | Revoque impermeabilizado, con bordes redondeados en las esquinas y por dentro con caida hacia adentro. | M2 | Revoque de los muros en ladrillo, lado por lado | Cemento, arena, codal | NSR 10 | Guantes, casco, gafas, calzado adecuado | Largo y ancho de muro en ladrillo revocado
2.09 | Elaboración de pocetas de piso | Se debe tener en cuenta antes de fundir la placa de concreto dejar los espacios de las pocetas de piso según las medidas en los planos arquitectonicos, con una profundidad de aproximadamente 0,15 m, la base de estas pocetas deben tener la placa en las mismas condiciones y los bordes y orillas deben tener mediacaña. | GL | La ubicación de estas pocetas se indican exctamente en los planos arquitectonicos | Madera para formaleta, concrero, hierro, triturado, arena, pala | NSR 10 | Guantes, casco, gafas, calzado adecuado | Verificar la elaboraion de la poceta
2.10 | CAJA DE INSPECCION 0.6 X 0.6M CONC. +EXC | Cajas de inspección de 0,60 m x 0,60 m x 0,80 m, con media caña y pendientes de acuerdo al terreno y localizacón según planos hidrosanitarios. | UN | Indicado según los planos hidrosanitarios | Madera para formaleta, concrero, hierro, triturado, arena, pala | NSR 10 | Guantes, casco, gafas, calzado adecuado | Verificar los puntos donde se realiza esta labor
3.00 ACABADOS ARQUITECTÓNICOS
3.01 | Estuco y pintura con pintura para exterior para muro perimetral | El muro perimetral en mamposteria debe tener un acabado con materiales duraderos (pintura epoxica), para exterior, lavable, de color gris oscuro, tanto por dentro como por fuera. | M2 | Muro revocado en ladrillo, perimetro del poryecto | Estuco, pintura, llana, codal, mano de obra calificada. | NSR 10 | Guantes, casco, gafas, calzado adecuado | Largo y ancho de los muros a los cuales se le realice este acabado
2.02 | Suministro e instalación Malla anti trips o antiafidos | La malla debe quedar templada y muy bien asegurada, con seguros que no se oxiden, va instalada en la parte exterior asegurada cada 1 m en los parales metalicos | M2 | Como se indica en los planos arquitectonicos | Malla, perfiles, torillos, mano de obra calificada para esta labor |  | Guantes, casco | Largo y ancho de malla instalada sobre los perfiles metalicos
2.03 | Suministro e instalación Polisombra | Ésta va en la parte superior ensima de la reticula metalica, debajo de la teja traslucida. | M2 | Sobre toda la superficie ensima de la malla metalica | Polisombra,remates |  | Escalera y andamios seguros | Largo y ancho instaalda sobre la malla instalada
2.04 | Puerta estructura metalica y malla antitrips | Las puertas de acceso deben ir con la misma malla y con las mismas caracteristicas del mismo revestimiento de la casa malla, con manija y chapa con llave que no se oxiden y que sea segura. | UN | Puerta acceso prinicipal, unicación planos arquitectonicos | Puerta; taladro |  | Guantes, caco | Verificación de instaalcion de puerta principal de acceso.
4.00 ESTRUCTURA METALICA
4.01 | ESTRUCTURA METALICA PRINCIPAL PARA CASA MALLA CON PINTURA ANTICORROSIVO EPOXICO MAS ESMALTE URETANO | Las estructuras han sido diseñadas y serán instaladas acogiendonos a las exigencias de las normas NSR-10 y NTC-5832 calculadas para soportar carga viva de cubierta, vientos y cargas muertas por peso propio, teja traslucida, polisombra, y lamparas. La estructura de la casa estará compuesta por porticos, lucarna, y vigas de amarre en perfil IPE, correas para teja traslucida y reticulado para polisombra y lamparas en perlin cajon y tuberia estructural rectangular.Con anticorrosivo y pintura de esmalte uretano color cafe oscuro. | KG | Indicación en los planos arquitectonicos, debe encajar perfectamente en los pedestales previamente realizados | Estructura metalica, energi electrica a 220 | NSR 10 | Todo el equipo necesario de seguridad para el montaje, andamios, escaleras, arnes para el personal, casco, guantes , gafas, calzado adecuado, extintor., protocolo de seguridad | Medir y sumar los metros lineales de lo instalados y convertirlos a peso de acuerdo a las caracteristicas
4.02 | ESTRUCTURA PARA SOPORTE DE MALLA 50 MM *50MM | Tubo cuadrado de 2" x 2" instalado cada 1 m y estrcuturado según planos arquitectónicos con anticorrosivo y pintura de esmalte uretano color café oscuro | M2 | Muro revocado en ladrillo, perimetro del poryecto | Estuco, pintura, llana, codal, mano de obra calificada. | NSR 10 | Guantes, casco, gafas, calzado adecuado | Largo y ancho de los muros a los cuales se le realice este acabado
5.00 CUBIERTA
5.01 | Teja traslucida Exiplast blanco opal lisa, con una pendiente minima del 10%, con tornilleria y sello de juntas. | Teja traslucida, sintetica, de facil mantenimiento, que no se desgaste ni cambie su tonalidad con el tiempo, que proteja de los rayos UV, facil instalación y que al mismo tiempo sea segura, ver ficha tecnica de teja Exiplast- teja luz, anexa a este documento. | M2 | Ubicación egun planos arquitectonicos | Andamios, escaleras, teja, remates | NSR 10 | Todos los equipos para trabajo seguro en alturas | Se medira largo y el ancho se debe tener en cuenta la pendiente
5.02 | Remates perimetrales | La cubierta debe contar con remates laterales del mismo material y especificaciones de la teja, consultar con proveedor. | M | Ubicación egun planos arquitectonicose instalación de teja | Andamios, escaleras, teja, remates | NSR 10 | Todos los equipos para trabajo seguro en alturas | Se medira largo donde se instalaron remates
5.03 | Caballete | Debe ser del mismo material y compatible con la teja, consultar con el proveedor | M | Ubicación segun planos arquitectonicose instalación de teja | Andamios, escaleras, teja | NSR 100 | Todos los equipos para trabajo seguro en alturas | Se medira largo donde se instalo caballete
5.04 | Canal aguas lluvias en lamina galvanizada desarrollo de 1 M | Lamina calibre 20, soldada con traslapo mayor a 30 cm, sellada con material durable y seguro, con un desarrollo de 1 m, pintada con anticorrosivo. | M | Laterales del fin de el aguas de las tejas | Andamios, escaleras, canal | NSR 101 | Todos los equipos para trabajo seguro en alturas | Largo de la instalación de canal
ESPECIFICACIONES TECNICAS GRUPO B
ITEM | CAPITULO | DESCRIPCIONES | UNIDAD DE MEDIDA | LOCALIZACIÓN | MATERIALES Y EQUIPOS | NORMAS | SEGURIDAD Y SALUD OCUPACIONAL | MEDICIÓN
1.00 ACABADOS ARQUITECTÓNICOS
1.01 | MESA DE TRABAJO EN ACERO INOXIDABLE AISI SAE CALIBRE 18, CON SALPICADERO PERIMETRAL DE 100MM, ESTRUCTURA EN TUBERIA REDONDA EN ACERO INOXIDABLE DE 2"CALIBRE 18, Y NIVELADORES EN ACERO INOXIDABLE MAS ROACHINES | Meson para colocacion de materos especiales, realizado en su totalidad en acero inoxidable calibre 18, medicaña o salpiqueadero en todo su perimetro, cpn cuatro bases en tuberia redonda en acero inoxidable de 2 " o cuadradas y con niveladores y rohachines, de base de la mesa debe ir con malla metalica con perforacion no mayor a 1 ". Acero garantizado y especifiaciones tipo socoda, ver dibujo anexo a este documento | UN | Estas se ubicaran de acuerdo a los planos arquitectonicos | Meson |  |  | Se medira por unidades
1.02 | MESON EN ACERO INOXIDABLE AISI SAE 304 CALIBRE 20, CON SALPICADERO TRASERO Y LATERALES REDONDO DE 90MM, BISEL FRONTAL RECTO DE 50MM, REFUERZO EN MADERA MUFF DE 12MM, 1 TANQUE DE 49X37X17.5CM EN ACERO INOXIDABLE AISI SAE 304 CALIBRE 20 Y 1 TANQUE MARTILLADO DE 60X40X30CM EN ACERO INOXIDABLE AISI SAE 304 CALIBRE 20 | Meson de trabajo, toda la superficie y bases en acero inoxidable, cada orilla y rincoles termiandos en medicaña y con salpicadero, calibre 20, con poceta de lavado alto y poceta para lavado bajo según las medidas en los planos arquitectónicos. Acero garantizado y especifiaciones tipo socoda | UN | Se realiza de acuerdo a los planos arquitectonicos | Tener el espacio con condiciones adecuados, instalaciones hidrosanitarias listas |  |  | Se verifica la instalación
2.00 ESTRUCTURA METALICA
2.01 | ESTRUCTURA METALICA PARA RETICULA POLISOMBRA | Reticula varilla cuadrada cada 30 cm, formando una malla para soporte de polisobra según los planos estructurales | KG | Indicación en los planos arquitectonicos | Estructura metalica, energi electrica a 220 | NSR 10 | Todo el equipo necesario de seguridad para el montaje, andamios, escaleras, arnes para el personal, casco, guantes , gafas, calzado adecuado, extintor., protocolo de seguridad | Medir y sumar los metros lineales de lo instalados y convertirlos a peso de acuerdo a las caracteristicas
2.02 | ESTRUCTURA METALICA PARA SOPORTE TANQUE 2000 L h=3.0 m | La estructura del tanque se ha diseñado para una carga viva correspondiente al tanque de 2000 litros a ser empleado. El soporte para tanque se conformará por columnas y vigas en perfil tubular estructural cuadraro, perfil angular, y lamina de alfajor con escalera gato y pasamanos en tuberia circular. | KG | Indicación en los planos arquitectonicos | Estructura metalica, energi electrica a 220 | NSR 10 | Todo el equipo necesario de seguridad para el montaje, andamios, escaleras, arnes para el personal, casco, guantes , gafas, calzado adecuado, extintor., protocolo de seguridad | Medir y sumar los metros lineales de lo instalados y convertirlos a peso de acuerdo a las caracteristicas
2.03 | ESCALERA GATO h=3.0 m CON GUARDA | Estructura metalica, altura según instalación de cubierta, ubicación y medidas de acuerdo a los planos arquitectónicos | KG | Indicación en los planos arquitectonicos | Estructura metalica, energi electrica a 221 | NSR 10 | Todo el equipo necesario de seguridad para el montaje, andamios, escaleras, arnes para el personal, casco, guantes , gafas, calzado adecuado, extintor., protocolo de seguridad | Medir y sumar los metros lineales de lo instalados y convertirlos a peso de acuerdo a las caracteristicas
2.04 | PASAMANOS TRES BARRAS | Estructura metalica, altura según instalación de cubierta, ubicación y medidas de acuerdo a los planos arquitectónicos | KG | Indicación en los planos arquitectonicos | Estructura metalica, energi electrica a 222 | NSR 10 | Todo el equipo necesario de seguridad para el montaje, andamios, escaleras, arnes para el personal, casco, guantes , gafas, calzado adecuado, extintor., protocolo de seguridad | Medir y sumar los metros lineales de lo instalados y convertirlos a peso de acuerdo a las caracteristicas
3.00 INSTALACIONES HIDROSANITARIAS
3.01 | INSTALACIONES HIDRAULICAS | Todos los materiales utilizados para dichas instalaciones deben ser certificados e instalados según los componentes que conforman el sistema hidraulico y sanitario lo rige el codigo de la NTC 1500 y que esta estipulado el codigo Colombiano de fontaneria y al reglamento del sector de agua potable y saneamiento RAS 2000 | UN | La ubicación tal y como estan en los planos arquitectonicos y los planos hidrosanitarios | Materiales de pcv, tuberia, accesorios, limpiadores y pegantes, personal calificado para esta labor | NTC 1500 | Todos los elementos de protección que sean necesarios, gafas, casco, guantes y calzado adecuado, andamios, escaleras | Se verificaran las cantidades insladas
3.02 | NEBULIZADOR COMPLETO (Conector, manguera, pesa, valvula antigoteo, nebolizador de 4 salidas )
3.03 | Acometida hidráulica en tubería PVC de 1/2"
3.04 | Punto hidráulico PVC de 1/2" L prom = 3 m
3.05 | VALVULA PVC 1/2"
3.06 | ELECTRO VALVULA 1/2"
3.07 | PROGRANADOR DE 8 VALVULAS
3.08 | CAJA ELECTROVALVULAS PARA 4 ESTACIONES
3.09 | TANQUE DE 2000 LITROS
3.10 | VALVULA DE CORTINA 1"
3.11 | INSTALACIONES SANITARIAS
3.12 | TUBO PVC-S 2"
3.13 | TUBO PVC-S 3"
3.14 | TUBO PVC-S 4"
3.15 | TUBO PVC 6"
3.16 | REGILLA METALICA DE 0,70X0,40 M
4.00 INSTALACIONES ELECTRICAS
4.01 | Salidas de Iluminación. Incluye suministro e instalacion de ducteria PVC 1/2" por tierra y Emt superficial, mas accesorios y asegurada, cableada en cable AWG # 12, caja 2X4 y/ó 4X4 con tapaciega, y/ó Plafon de Loza, y donde Aplique Toma corriente doble con enchufe en caucho y/ó Prensa estopa con cable encautechado. | Esta actividad consiste en el suministro e instalación de Plafones tipo loza o Plasticas, los cuales se utilizaran para instalar bombillo tipo Fluorecente, Incandecente o tipo led con base E27, para iluminacion de la casa pequeña. | UN | Deacuerdo a la ubicación de los planos arquitectonicos y electricos se ubica cada una de las actividades ver nomenclatura en el plano electrico | Se utilizara Plafon tipo loza o Plastico Marca Legrand, dos bornas y base roscada tipo E27 | RETIE, NORMA NTC 2050 | Para estas actividades es necesario los siguientes elementos de suguridad: Guantes, Botas Dielectricas y gafas | Se verificaran las cantidades insladas tanto en cantidades como en calidad
4.02 | Salidas Toma Corriente doble. Incluye suministro e instalacion de ducteria PVC 1/2" por tierra y Emt superficial, donde aplique tapa tipo intemperie, mas accesorios y asegurada, cableada en cable AWG # 12, caja 2X4 y/ó 4X4 e Instalacion del Toma Corriente Doble Levinton Blanco con tapa | Esta actividad consiste en el suministro e instalación de tomas de corriente dobles, los cuales se utilizaran para las nesecidades electricas de los artefactos electrico correspondientes con el tipo de clavija necesario para el toma propuesto. | UN |  | se utilizara el toma corriente doble Marca Levito 5320-WCP Blanco, 15 A, 125 V, NEMA 5-15R, 2P, 3W, Receptáculo dúplex con pestañas, Hoja recta, Conexión a tierra. Los conductores serán cables con aislamiento THHN/THHW a 90ºC, No. 12 AWG, respetando el código de colores, con neutro y tierra independientes desde el tablero de distribución y debe considerarse desde el tablero hasta la salida.
4.03 | Salidas Toma Corriente doble GFCI. Incluye suministro e instalacion de ducteria PVC 1/2" por tierra y Emt superficial, mas accesorios y asegurada, cableada en cable AWG # 12, caja 2X4 y/ó 4X4 e Instalacion del Toma Corriente Doble GFCI Levinton Blanco con tapa | Esta actividad consiste en el suministro e instalación de tomas de corriente dobles, los cuales se utilizaran para las nesecidades electricas de los artefactos electrico correspondientes con el tipo de clavija necesario para el toma propuesto. | UN |  | Se utilizara el toma corriente doble Marca Levito GFNT1-W Blanco, 15 A, Receptáculo/tomacorriente de 125 V, Alimentación continua de 20 A, ICFT de autoverificación SmartlockPro delgado, monocromático, cableado posterior y lateral, placa frontal/placa de pared de nylon y clip de puesta a tierra automático incluidos distribución y debe considerarse desde el tablero hasta la salida.
4.04 | Salidas Interruptor Sencillo y doble. Incluye suministro e instalacion de ducteria PVC 1/2" por tierra y Emt superficial, mas accesorios y asegurada, cableada en cable AWG # 12, caja 2X4 y/ó 4X4 e Instalacion del Interruptor sencillo ó Doble. | Esta actividad consiste en el suministro e instalación de interruptor encillo, los cuales se utilizaran para el encendido de las luminarias propuestas. Los Interruptores interrumpirán las fases, en ningún caso deberá interrumpirse el neutro. Las derivaciones de los circuitos a la salida se ejecutarán mediante conectores de desforre o resorte; | UN |  | Se utilizara el interruptor Marca Luminex Galica 2 V Interruptores GL2-010B 10 AX, 250 V color Blanco
4.05 | Tablero Electrico Bifasico 12 Circuitos. Incluye suministro e instalacion del tablero, ducteria PVC y/ó EMT superficial ó Envevida, mas accesorios de Fijacion y asegurada del mismo. | Esta actividad consiste en el suministro e instalación del tablero Electrico. El cual se utilizara como el panel de proteccion, para el caso de un corto circuito (Falla a tierra), sus componentes internos (Brakers) interrumpan el suministro de energia y asi evitar un daño grave a las instalaciones electricas, artefactos electrico y elecronicos conectados. desforre o resorte; | UN |  | Tablero de distribucion Marca Legrad FR: TBLP-12BO con tapa. Bornes para conexión de la acometida tablero bifásico 125 A AWG #2, al terminal de alimentación del cortacircuito. • Barra de neutro y tierra incluidas, con sección máxima permisible AWG #4 • Barraje con punta biselada para fácil y perfecto acople del cortacircuito. • Capacidad de corriente para , bifásico 125 A , capacidad corticircuito 10 kA. • Caja en lámina metálica calibre 18 y con pintura electrostática. Prerrupturas para conexión de tuberías PVC - EMT de ½” a 2” en sus cuatro caras.
4.06 | Instalacion Brekers de Enchufar 1X20,1X30Amp. Incluye Suministro e Instalacion, Peinada de los cables y marcacion en tablero Electrico. | Esta actividad consiste en el suministro e instalación del Cortacircuitos termomagnéticos enchufables Breakers, estos dispositos son interruptores Magneticos que protejen los circuitos electricos de cortocircuitos o recalentamientos de los conductores. | UN |  | Cortacircuitos termomagnéticos marca Legrand RF: DSE-1020 Estos cortacircuitos cuentan con los requisitos de la norma UL 489; además, son aplicables como seccionadores (6.000 ciclos de operación con carga) y su capacidad interruptiva es de 10kA 120/240 V.
4.07 | Instalacion Brekers de enchufar 2X20,2X30Amp. Incluye Suministro e Instalacion, Peinada de los cables y marcacion en tablero Electrico. | Esta actividad consiste en el suministro e instalación del Cortacircuitos termomagnéticos enchufables Breakers, estos dispositos son interruptores Magneticos que protejen los circuitos electricos de cortocircuitos o recalentamientos de los conductores. | UN |  | Cortacircuitos termomagnéticos marca Legrand RF: DSE-2020,- 2030. Estos cortacircuitos cuentan con los requisitos de la norma UL 489; además, son aplicables como seccionadores (6.000 ciclos de operación con carga) y su capacidad interruptiva es de 10kA 120/240 V.
4.08 | Acometida electrica en cable AWG 2F8+1N8+1T8 . Incluye Suministro e instalación, ducteria PVC 1"1/2 por tierra y Emt superficial, mas escavacion de 0.30mts X .050Mts X 6 Mts, accesorios y asegurada en poste con Cinta Bandit de 5/8, Capacate, y conexcion a Red Electrica Existente en Poste con Conector tipo Pircing. | Esta actividad consiste en el suministro e instalación de la acometida o alimentador, para el suministros de energia 110/220V para el tablero de distribucion. | M |  | cable electrico Centelsa # 8 600V / 90°C / 50 AMP. Pureza mínima 99.9% Alargamiento mínimo a rotura 30% (Temple suave) Conductividad mínima 100% IACS1
4.09 | Acometida electrica en cable AWG 2F12+1T12 Estractores. Incluye suministro e instalacion de ducteria PVC 1/2" por tierra y Emt superficial, mas accesorios y asegurada, cableada en cable AWG # 12, caja 2X4 y/ó 4X4 con tapaciega, se deja Acometida a Cero MTS | Esta actividad consiste en el suministro e instalación de la acometida o alimentador, para el suministros de energia 110/220V para el el extractor. | M |  | cable electrico Centelsa # 12 600V / 90°C / 20 AMP. Pureza mínima 99.9% Alargamiento mínimo a rotura 30% (Temple suave) Conductividad mínima 100% IACS1
4.10 | Acometida electrica en cable AWG 2F12+1T12 Motor. Incluye suministro e instalacion de ducteria PVC 1/2" por tierra y Emt superficial, mas accesorios y asegurada, cableada en cable AWG # 12, caja 2X4 y/ó 4X4 con tapaciega, se deja Acometida a Cero MTS | Esta actividad consiste en el suministro e instalación de la acometida o alimentador, para el suministros de energia 110/220V para el el extractor. | M |  | cable electrico Centelsa # 12 600V / 90°C / 20 AMP. Pureza mínima 99.9% Alargamiento mínimo a rotura 30% (Temple suave) Conductividad mínima 100% IACS1
4.11 | Instalación Luminaria tipo Reflector del alta potencia multivoltage 100W. Incluye Suministro, Instalacion, y asegurada de la luminaria. | Esta actividad consiste en el suministro e instalación de Reflector tipo Led de 100W Multivoltage, para iluminar la casa Malla | UN |  | Led Cuadrado 100w de alta potencia Gris o negro Halux, IP 65 Luz Blanca 6500k
4.12 | Instalación Bombillo tipo Led de 20W. Incluye Suministro e Instalacion. | Esta actividad consiste en el suministro e instalación de bombillo tipo Led de 12W , para iluminar la casa pequeña | UN |  | bombillo tipo led Marca Silvanya de 12W, IP 65 Luz Blanca 6500k RF P24569, Base E27 IP 20
4.13 | Ventilador y extractor de 16". Incluye Suministro e Instalacion. | Esta actividad consiste en el suministro e instalación de Extractor/Ventilador de 16" | UN |  | Extrator Redondo de 16" tipo Industrial. Velocidad 1200 RPM, Cuadal43 ³/Min. Ruido 65Db potencia 80W
4.14 | Motor con caja reductora de 1/2 HP. Incluye Suministro. | Intalación de motor en la parte superior sobre el eje 1-A | UN
4.15 | Instalación Malla tierra. Incluye suministro e instalacion de Varillas Cobre-cobre de 2,40 Mts, Cable AWG # 4, mas aterrizada en extructura con terminal tipo ojo. | Esta actividad consiste en el suministro e instalación de Electrodos tipo Varilla cobre-cobre, que se instalan en cada punta haciendo un triangulo de 5X5X5 ML. Para esto se hace una Brecha perimetral al triangulo de 30Cm de Ancho y 50 Cm de profundidad cada electrodo va unido con Cable AWG # 4 adherido a cada Varilla, ya sea con soldadura isotermica Cawell, Soldadura de Plata O conector tipo Cuña Certificado. La varilla para puesta a tierra posee excelente conductividad eléctrica, dureza y resistencia a la tracción. Es su mejor alternativa para conectar su instalación eléctrica al sub suelo y disipar la energía proveniente de descargas atmosféricas, sobretensiones internas, cargas estáticas y eventos de cortocircuito. | UN |  | Varillas de Cobre - Cobre Maciza, de 5/8 X 2,40 Mts Marca Copper Ground Rods, Cobres de Colombia
5.00 SISTEMA DE VENTILACIÓN
5.01 | Sistema de ventilación extractor helicoidal Extractores helicoidale | Sistema de ventilación extractor helicoidal Extractores helicoidales con mecanismo de apertura en persiana, marca SOLER & PALAU (S&P), modelo AGE-T 800, caudal de 12.117 m3/hora, 7.132 CFM, CAUDAL A DESCARGA LIBRE, con motor estándar de 0.5 HP - 220 / 440 V, 54 dB(A), 80 cm de diámetro, transmisión por poleas a 550 RPM. Peso aproximado 48 Kg. Tipo Artículo: , Caudal: 7119 C.F.M., Presión: 0,001 In c.d.a., RPM: 550. | GL | Ubicados en la parte lateral y posterior, excatamente donde indican los planos arquitectonicos | Equipos especiales, energia electrica, personal especializado | NORMA RETIE | Escaleras, elementos de proteccion personal | Verificacion de instalación
ESPECIFICACIONES TECNICAS ZONA DE SERICIOS GRUPO B
ITEM | CAPITULO | DESCRIPCIONES | UNIDAD DE MEDIDA | LOCALIZACIÓN | MATERIALES Y EQUIPOS | NORMAS | SEGURIDAD Y SALUD OCUPACIONAL | MEDICIÓN
1.00 | OBRA CIVIL
1.00 PRELIMINARES
1.01 | Localización y replanteo | Localizar y reemplanterar los planos tanto arquitectonicos como estructurales del proyecto en sitio | M2 | Area neta del proyecto | Mestro de obra, hilo, nivel, escuadra, plomada, flexometro | NSR 10 | Cascos, calzado adecuado | Se medira en M2 deacuerdo a lo ejecutado
1.02 | Cerramiento con lona | Localizar y reemplanterar los planos tanto arquitectonicos como estrcuturales del proyecto en sitio | M | Perimetro del area a intevenir, por lo menos 1 o 2 m de retiro con respecto al area neta | Guadua, lona, puntillas, alamabre, herramienta menor | NSR 10 | Guantes, casco y calzado adecuado | Se medirá el perimetro que esté con las caracteristicas de cerramiento en lona
1.03 | Descapote y limpieza | Es necesario y quitar la capa vegetal que se encuentra en la superficie | M2 | Poste ubicado en la parte exterior, zona de servicios (existente) continuo al area destinada para la casa malla | Personal calificado y especializado en esta labor, medidores electricos | NSR 10 | Guantes, casco y calzado con aislamiento, escalera certificada | Se medira por area que se encentren instaalciones electricas
1.04 | Excavación en tierra | Excavacion de tierra y nivelacion para placa de contra piso, bajar el nivel de tierra según los niveles del lugar | M3 | Esta escabación debe hacerse donde se ubican las zapatas de concreto, ubicación indicada en los planos estructurales | Persona adecuado para realizar esta labor, pala y buggies | La tierra se debe llevar donde las autoridades de la utp indiquen | Guantes, casco, gafas | Se cubicara deacuerdo a los espacios que se realicen para la zapatas
1.05 | Nivelación de suelo | Nivelar el suelo según los niveles existentes posterior a la excavacion de tierra para placa de contrapiso | M2 | Area donde ira la placa de contrapiso | Mano de obra, palas, buggies | La tierra se debe llevar donde las autoridades de la utp indiquen | Guantes, casco, gafas | Se mide area total de suelo nivelado
2.00 CONCRETO
2.01 | Placa de contrapiso de 10 cm | Placa de contrapiso de 0,10 m, concreto al 1:2:3 con malla electrosoldada de 4 mm. Hacer dilatación invisible en fundición al lado de cada uno de los ejes, la placa debe tener pendiente hacia las regillas de desague establecidas en los planos hidrosanitarios. Debe realizarse con cemento de alta resistencia y certificado. Se debe tener en cuenta el espacio y la profundidad para las pocetas de piso, lavado de pies que se encuentran en los accesos. El acabado de la placa debe ser el mas liso y limpio posible. | M2 | Es el area total y la superficie del proyecto | Cemento de alta resistencia, triturado de rio, arena, malla electrosoldada pala, mezcladora, vibrador | NSR 10 | Guantes, casco, gafas, calzado adecuado | Medir el lardo y ancho del area a intervenir
2.02 | Subbase 10cm | Antes de fundir la placa de concreto se debe tener el terreno con una superficie de base de afirmado compactada, que no vaya hacer pantanosa, realizando prueba de resistencia. | M3 | Es el area total y la superficie del proyecto donde lo indica los planos arquitectonicos | Material adecuado, que no este con pantano, Rana para compactación | NSR 10 | Guantes, casco, gafas, calzado adecuado | Medir el lardo y ancho del area a intervenir y multiplicarlo por a altura recomendada
2.03 | Muro en ladrillo farol | Este muro se debe realizar en el perimetro del proyecto, con ladrillo farol, con pega no mayor a 2 cm y siguiendo todas los requerimientos estableblecidos en la norma NSR 10. | M2 | Perimetro del área a intervenir, espcificamente donde lo indica los planos arquitectonicos, ejes A- B - 1 Y 4 | Mano de obra calificada, ladrillo, mezcla para pega, hilo, plomada, escuadra | NSR 10 | Guantes, casco, gafas, calzado adecuado | Se midel el perimetro y el alto del muro realizado
2.04 | Muretes en concreto como base | Se deben construir muros en concreto con pines de varilla de 3/8 cada 0,20 m y una varilla de 1/4 en la parte superior, terminados deen de quedar de 0,10 de alto por 0,10 de ancho, donde se vayan a construir muros en sistema liviano, se debe rematar en media caña con el piso. | M | Estos muros son indicados con exactitud en los planos arquitectonicos, estan unicados donde se realizaran los muros en sistema liviano | Madera para formaleta, concrero, hierro, triturado, arena, pala | NSR 10 | Guantes, casco, gafas, calzado adecuado | Metros lineales de los muros fundidos
2.05 | Revoque de muro en ladrillo | Revoque impermeabilizado, con bordes redondeados en las esquinas y por dentro con caida hacia adentro. | M2 | Revoque de los muros en ladrillo, lado por lado | Cemento, arena, codal | NSR 10 | Guantes, casco, gafas, calzado adecuado | Largo y ancho de muro en ladrillo revocado
2.06 | Elaboración de pocetas de piso | Se debe tener en cuenta antes de fundir la placa de concreto dejar los espacios de las pocetas de piso según las medidas en los planos arquitectonicos, con una profundidad de aproximadamente 0,15 m, la base de estas pocetas deben tener la placa en las mismas condiciones y los bordes y orillas deben tener mediacaña. | GL | La ubicación de estas pocetas se indican exctamente en los planos arquitectonicos, en los accesos principales | Madera para formaleta, concrero, hierro, triturado, arena, pala | NSR 10 | Guantes, casco, gafas, calzado adecuado | Verificar la elaboraion de la poceta
2.07 | Muro en superboard dos caras | Muro en sistema liviano con lamina superboard de 8 mm por cada lado, con parales metalicos cada 60 cm, con dilatacion de 2 mm en cada uno de los empalmes de las laminas , tratamiento de juntas y sello con cinta malla, remate de piso con los muros en concreto en mediacaña, al igual que muro con muro, acabado con materiales resistentes al agua, acabado con pintura lavable ( epoxica) color blanco. | M2 | Según planos arquitectonicos | Placa de superboard de 8mm, parales, tornilleria, material para acabados, personal calificado para esta labor, taladro | NSR 10 | Elementos de seguridad, escaleras, andamios | Medir largo y ancho de los muros elaborados
2.08 | Meson de trabajo zona se recibo y empaque | Meson con bases en ladrillo y superficie en concreto con acabado en granito pulido color gris, incluye poceta para lavado alto y bajo, incluye llaves, griferias, desagues e instalaciones, rincones y remates en medicaña y salpicaderos. | UN | Se realiza de acuerdo a los planos arquitectonicos , sobre eje 1- A. | Tener el espacio con condiciones adecuados, instalaciones hidrosanitarias listas |  |  | Se verifica la instalación
3.00 ACABADOS ARQUITECTÓNICOS
3.01 | Estuco y pintura con pintura para exterior para muro perimetral | El muro perimetral en mamposteria debe tener un acabado con materiales duraderos (pintura epoxica), para exterior, lavable, de color gris oscuro, tanto por dentro como por fuera. | M2 | Muro revocado en ladrillo, perimetro del poryecto | Estuco, pintura, llana, codal, mano de obra calificada. | NSR 10 | Guantes, casco, gafas, calzado adecuado | Largo y ancho de los muros a los cuales se le realice este acabado
3.02 | Estructura metalica, estructura para malla y cerramiento zona de cuarentena | Tubo cuadrado de 2" x 2" instalado cada 1 m y estrcuturado según planos arquitectónicos con anticorrosivo y pintura de esmalte uretano color café oscuro | M2 | Muro revocado en ladrillo, perimetro del poryecto | Estuco, pintura, llana, codal, mano de obra calificada. | NSR 10 | Guantes, casco, gafas, calzado adecuado | Largo y ancho de los muros a los cuales se le realice este acabado
3.03 | Suministro e instalación Malla anti trips o antiafidos zona de cuarentena | La malla debe quedar templada y muy bien asegurada, con seguros que no se oxiden, va instalada en la parte exterior asegurada cada 1 m en los parales metalicos | M2 | Como se indica en los planos arquitectonicos | Malla, perfiles, torillos, mano de obra calificada para esta labor |  | Guantes, casco | Largo y ancho de malla instalada sobre los perfiles metalicos
3.06 | MESA DE TRABAJO DE 2,50 M X 0,80 M CON EN ESTRUCTURA METALICA CON MARCO DE SOPORTE CON ANGULO 1X1/8, CON MALLA GALVANIADA EN EL FONDO COMO SUPERFICIE OJO DE 1" | Meson para colocacion de materos especiales, realizado en su totalidad en acero inoxidable calibre 18, medicaña o salpiqueadero en todo su perimetro, cpn cuatro bases en tuberia redonda en acero inoxidable de 2 " o cuadradas y con niveladores y rohachines, de base de la mesa debe ir con malla metalica con perforacion no mayor a 1 ". Acero garantizado y especifiaciones tipo socoda, ver dibujo anexo a este documento | UN | Estas se ubicaran de acuerdo a los planos arquitectonicos | Meson |  |  | Se medira por unidades
3.07 | MESON EN ACERO INOXIDABLE AISI SAE 304 CALIBRE 20, CON SALPICADERO TRASERO Y LATERALES REDONDO DE 90MM, BISEL FRONTAL RECTO DE 50MM, REFUERZO EN MADERA MUFF DE 12MM, 1 TANQUE DE 49X37X17.5CM EN ACERO INOXIDABLE AISI SAE 304 CALIBRE 20 Y 1 TANQUE MARTILLADO DE 60X40X30CM EN ACERO INOXIDABLE AISI SAE 304 CALIBRE 20 | Meson de trabajo, toda la superficie y bases en acero inoxidable, cada orilla y rincoles termiandos en medicaña y con salpicadero, calibre 20, con poceta de lavado alto y poceta para lavado bajo según las medidas en los planos arquitectónicos. Acero garantizado y especifiaciones tipo socoda | UN | Se realiza de acuerdo a los planos arquitectonicos | Tener el espacio con condiciones adecuados, instalaciones hidrosanitarias listas |  |  | Se verifica la instalación
| Malla eslabonada para bodega | Malla eslabonada metalica desnuda con ojo de 2 1/4 " x 2 1/4", icluye instalación de postes metalicos como soporte cada 1.50, pintados de color gris. | M2 | Perimetro de bodega, ubicación en planos arquitectonicos | Malla, postes metalicos, personal calificado para esta labor | NSR 10 | Elementos de proteccion personal, casco, guantes, gafas | Se medira largo y ancho instalado
3.07 | Enchape para ducha EN CERÁMICA DE 20.5 * 20.5 cm | Enchape liso, color blanco, de 20,5 cm x 20,5 cm, instalado con hiladas rectas, emboquillado color blanco. | M2 | Baños y vestier, ubicación e indicaciones en los planos arquitectonicos | Material adecuado, personal calificado para esta labor | NSR 10 | Elementos de proteccion personal, casco, guantes, gafas | Se medira largo y ancho instalado
3.08 | Puertas en aluminio para vestier y ducha | Puertas entamboradas en aluminio para espacio de vestier y lokers, medidas según planos arquitectónicos | UN | Indicaciones en los planos arquitectonicos | Puertas, energia electrica, taladro | NSR 10 | Elementos de proteccion personal, casco, guantes, gafas | Se verifica la instalación
3.09 | Puerta aluminio para bodega | Puerta entamborada en aluminio, con manija y chapa segura, medidas según planos arquitectónicos | UN | Indicaciones en los planos arquitectonicos | Puertas, energia electrica, taladro | NSR 10 | Elementos de proteccion personal, casco, guantes, gafas | Se verifica la instalación
3.10 | Puertas con malla antitrips | Las puertas de acceso deben ir con la misma malla y con las mismas caracteristicas del mismo revestimiento de la casa malla, con manija y chapa con llave que no se oxiden y que sea segura. | UN | Indicaciones en los planos arquitectonicos | Puertas, energia electrica, taladro | NSR 10 | Elementos de proteccion personal, casco, guantes, gafas | Se verifica la instalación
3.11 | Ventana aluminio para ducha | Ventana con marco en aluminio, con vidrio y una de las naves corrediza, medidas según planos arquitectónicos | UN | Baño, Indicaciones en los planos arquitectonicos | Puertas, energia electrica, taladro | NSR 10 | Elementos de proteccion personal, casco, guantes, gafas | Se verifica la instalación
3.12 | Regadera para ducha | Regadera para ducha sencilla tipo grival | UN | Baño, Indicaciones en los planos arquitectonicos | Puertas, energia electrica, taladro | NSR 10 | Elementos de proteccion personal, casco, guantes, gafas | Se verifica la instalación
3.13 | Division para ducha | Marco en alimunio y vidrio templado que garantice la seguridad del personal, medidas según planos arquitectónicos | UN | Baño, Indicaciones en los planos arquitectonicos | Puertas, energia electrica, taladro | NSR 11 | Elementos de proteccion personal, casco, guantes, gafas | Se verifica la instalación