## 09 CUADRO CANTIDADES
PRESUPUESTO OBRAS DE ADECUACION DEL LABORATORIO DE BIOLOGIA MOLECULAR Y BIOTECNOLOGIA DEL EDIFICIO 14 DE LA UTP En el marco del proyecto gestión integral de la infraestructura física del Pilar de Gestión y Sostenibilidad Institucional del Plan de Desarrollo Institucional 2020-2028 “Aquí construimos futuro"
ÍTEM | DESCRIPCIÓN | UN | CANT | VALOR UNITARIO | VALOR PARCIAL
1 | PRELIMINARES
1.01 | Señalizacion con cinta de seguridad y postes moviles | M | 21 |  | 0
1.02 | Campamento en tabla, teja de fibrocemento construido sobre piso adoquinado existente, incluye vestier y baño. | M2 | 52 |  | 0
1.03 | Cerramiento provisional con guadua y tela de cerramiento (h=2,10 m), incluye excavación y/o bases en concreto para postes móviles, desmonte y retiro fuera de la obra | M | 33 |  | 0
1.04 | Desmonte puerta y marco, metálicos y/o en (aluminio+vidrio), incluye almacenamiento provisional, retiro y disposición final en sitio autorizado. | M2 | 17 |  | 0
1.05 | Desmonte ventana metálica y/o en (aluminio+vidrio), incluye almacenamiento provisional, retiro y disposición final en sitio autorizado. | M2 | 4 |  | 0
1.06 | Desmonte reja metálica, incluye almacenamiento provisional, y retiro fuera de la obra. | M2 | 3 |  | 0
1.07 | Desmonte muros livianos, incluye guardaescobas, enchapes,cortes con disco, desmonte de redes existentes y retiro de material sobrante fuera de la obra. | M2 | 59 |  | 0
1.08 | Desmonte areas parciales de cieloraso en sistema liviano (gyplac,superboard o PVC), Incluye cortes con pulidora, almacenamiento provisional y retiro de material sobrante fuera de la obra | M2 | 55 |  | 0
1.09 | Demolición muros de mampostería, en ladrillo y/o bloque ancho=0.15m, Incluye cortes con disco, demolición elementos de amarre, alfajías, guardaescobas, revoques y/o enchapes, desmonte de redes existentes y retiro de material sobrante fuera de la obra. | M2 | 7 |  | 0
1.1 | Demolición mesón en concreto, Incluye desmonte de redes existentes, corte y retiro del acero de refuerzo, demolición de muros de soporte, bases en mortero, revoques y/o enchapes, cortes con pulidora y retiro del material sobrante fuera de la obra. | M | 3 |  | 0
1.11 | Demolición piso existente en (mortero+pintura epoxica). Ancho variable entre 15cm y 60cm, espesor promedio de 7cm, Incluye cortes con pulidora y retiro de material sobrante fuera de la obra | M2 | 7 |  | 0
1.12 | Demolición piso y/o anden en concreto. Ancho variable entre 15cm y 60cm, espesor promedio 10cm, Incluye cortes con pulidora y retiro de material sobrante fuera de la obra | M2 | 8 |  | 0
| SUBTOTAL CAPÍTULO |  |  |  | 0
2 | EXCAVACIONES Y LLENOS
2.01 | Excavación Manual en material común seco, de 0-1.5m, incluye nivelación del terreno y trasiego del material sobrante hasta el sitio de acopio. | M3 | 13 |  | 0
2.02 | Lleno con material del sitio | M3 | 8 |  | 0
2.03 | Lleno compactado con afirmado manual, incluye transporte | M3 | 2 |  | 0
| SUBTOTAL CAPÍTULO |  |  |  | 0
3 | MAMPOSTERIA, ALFAJIAS, REVOQUES Y CIELOS.
3.01 | Muros en fibrocemento de 8mm con perfiles en lámina cold rolled calibre 24 y aislamiento con frescasa SP de 3 1/2”, Incluye, tratamiento de juntas, masillado, estuco, pintura con vinilo tipo 1, refuerzos en madera inmunizada y/o perfiles metálicos para la instalación de puertas, ventanas, divisiones y mobiliario. | M2 | 122 |  | 0
3.02 | Perfil estructural rectangular de 40x80x2mm, incluye soldadura, perforaciones, platinas, anclajes, pintura con anticorrosivo y esmalte de todos los elementos metálicos. | M | 45 |  | 0
3.03 | Aislamiento con Frescasa SP de 3 1/2”en muros existentes. | M2 | 9 |  | 0
3.04 | Revoque con mortero 1:3 y estuco sobre muros para conformación de vanos de puertas, ventanas y areas intervenidas por la instalación de redes, Incluye filos y dilataciones. | M2 | 25 |  | 0
3.05 | Cielo raso en sistema liviano GYPLAC. y/o complementación de áreas parciales de cielo raso para cubrir vanos existentes Incluye: perfiles estructurales metálicos y en lámina cold rolled calibre 24, fijación a la estructura existente, tratamiento de juntas, masillado y pintura con vinilo tipo1. | M2 | 63 |  | 0
3.06 | Alfajía en concreto de 20,7 Mpa para remate de muro, a una o dos aguas, ancho entre 0,40m y 0,60m, Incluye dilataciones, refuerzo y pintura en gris basalto. | M | 2 |  | 0
| SUBTOTAL CAPÍTULO |  |  |  | 0
4 | PISOS
4.01 | Piso y/o andén en concreto de 20,7 Mpa e=0,10 m, Incluye refuerzo | M2 | 6 |  | 0
4.02 | Mortero de nivelación 1:3 espesor promedio=0,07m afinado. | M2 | 12 |  | 0
4.03 | Guardaescoba mediacaña en mortero de uretano cementicio, incluye imprimación de la superficie de base | M | 119 |  | 0
4.04 | Bordillo en concreto C20.7 Sección 0.10 x 0.15 Sobre/placa para apoyo de muro en sistema liviano. Incluye refuerzo, perforaciones, anclajes y dilataciones. | M | 47 |  | 0
4.05 | Peldaños en superboard de 17mm apoyados sobre estructura metálica, ancho=1m. Incluye perforaciones. platinas, anclajes, pintura con anticorrosivo y esmalte para los elementos metálicos. | M2 | 2 |  | 0
| SUBTOTAL CAPÍTULO |  |  |  | 0
5 | PINTURA EN MUROS Y PISOS
5.01 | Pintura en vinilo tipo 1 VINILTEX de Pintuco, para muros interiores existentes, incluye limpieza, resanes, base acronal, detallado de filos y dilataciones | M2 | 184 |  | 0
5.02 | Pintura en vinilo tipo 1 VINILTEX de Pintuco, para cielos existentes, incluye limpieza, resanes, base acronal, detallado de filos y dilataciones | M2 | 96 |  | 0
5.03 | Pintura epóxica de alta asepsia para muros y cielos. | M2 | 542 |  | 0
5.04 | Pintura epóxica base solvente de alta asepsia para pisos. | M2 | 95 |  | 0
5.05 | Pintura muros exteriores existentes con Graniplast, incluye limpieza, resanes, base acronal, detallado de filos y dilataciones | M2 | 41 |  | 0
| SUBTOTAL CAPÍTULO |  |  |  | 0
6 | CARPINTERIA
6.01 | Puerta P1 hermética batiente ACCESS, 1 hoja con bastidores al perímetro en tubulares de aluminio 6063-T5, referencia ADT103 con carga y pisavidrio tipo alamo, partidor central. Acabado en pintura electrostatica color blanco. Función manual y ajuste de sello en empaquetadura EPDM, vidrio templado 6mm + pelicula de seguridad, cerradura Yale color negro con haladera, cilindro y llaves, cierrapuertas hidráulico Yale #2-4, topes, bisagras, fallebas y demas accesorios para su correcta instalación. | M2 | 7.26 |  | 0
6.02 | Puerta P2 deslizante ACCESS, 1 hoja con bastidores al perímetro en aluminio 6063-T5, referencia ADT103 con carga y pisavidrio tipo alamo, portico en aluminio anodizado referencia ADT5038, Acabado en pintura electrostatica color blanco, empaquetadura EPDM, vidrio templado 6mm + pelicula de seguridad, cerradura tipo pico loro Yale serie black color negro, cilindro y llaves.Cabezal o Header con tapa para albergue mecanismo electromecanico y demás accesorios para su correcta instalación. | M2 | 4.84 |  | 0
6.03 | Puertas P-3, P-4, P-7 deslizantes, 1 hoja con bastidores perimetrales en aluminio, pisavidrio tipo álamo, acabado con pintura electrostática color blanco, vidrio templado 6mm + película de seguridad, haladera y cerradura tipo pico loro Yale serie black color negro, cilindro y llaves, riel superior en aluminio color blanco, ruedas y demás accesorios para su correcta instalación | M2 | 10.56 |  | 0
6.04 | Puertas P-5, P-6 deslizantes 1 hoja con bastidores perimetrales en aluminio, acabado con pintura electrostática color blanco, tablero en aluminio, haladera y cerradura tipo pico loro Yale serie black color negro, cilindro y llaves, riel superior en aluminio color blanco, ruedas y demás accesorios para su correcta instalación | M2 | 3.63 |  | 0
6.05 | Puerta ventana PV1, 2 naves+2módulos fijos con bastidores perimetrales en aluminio, pisavidrio tipo álamo, acabado con pintura electrostática color blanco, vidrio templado 6mm + película de seguridad, haladera y cerradura tipo pico loro Yale serie black color negro, cilindro y llaves, riel superior en aluminio color blanco, ruedas y demás accesorios para su correcta instalación | M2 | 7 |  | 0
6.06 | División ducha, 1 nave batiente+1módulo fijo, bastidores perimetrales en acero inoxidable, vidrio templado 6mm + película de seguridad, manijas en acero inoxidable y demás accesorios para su correcta instalación | M2 | 3 |  | 0
6.07 | Divisiones fijas en vidrio templado de 10 mm, incoloro, marco en aluminio blanco, empaque perimetral para evitar filtraciones, accesorios en color negro, incluye opalizado o frosted con diseño suministrado por la universidad y demás accesorios para su correcta instalación | M2 | 17 |  | 0
6.08 | Ventana en aluminio, color blanco, vidrio templado de 6mm, incluye rodamientos, tornillería, manijas, empaques, pisavidrios, sellos y demás accesorios para su correcta instalación | M2 | 2 |  | 0
| SUBTOTAL CAPÍTULO |  |  |  | 0
7 | APARATOS SANITARIOS, MESON Y ESPEJOS
7.01 | Sanitario montecarlo CORONA color blanco, incluye accesorios | UN | 1 |  | 0
7.02 | Lavamanos de colgar free CORONA, color blanco de pedestal, incluye griferia metalica cromada y valvula de pedal | UN | 3 |  | 0
7.03 | Suminstro e intalacion Ducha electrica 110V 3 temperaturas marca GRIVAL Ref. Elite | UN | 1 |  | 0
7.04 | Espejo recto de 4 mm, de 1.20m alto x0.60m ancho. biselado y pulido en cuatro lados. (incluye elementos de fijación al muro). | M2 | 1 |  | 0
7.05 | Poceta de aseo prefabricada en granito pulido de 0.90x0.50m altura =0.35m. Incluye llave de GRIVAL tipo jardín pesada de cromo. | UN | 1 |  | 0
| SUBTOTAL CAPÍTULO |  |  |  | 0
8 | INSTALACIONES HIDROSANITARIAS
RED SANITARIA
8.01 | Punto sanitario 2".Incluye tubería, accesorios, cortes con pulidora y regatas en muros existentes. | UN | 6 |  | 0
8.02 | Punto sanitario 4".Incluye tubería, accesorios | UN | 1 |  | 0
8.03 | Tubería PVC sanitaria 2", incluye accesorios. | M | 1 |  | 0
8.04 | Tubería PVC sanitaria 4", incluye accesorios. | M | 21 |  | 0
8.05 | Conexión de redes nuevas a cajas y/o pozos existentes | UN | 1 |  | 0
8.06 | Cajas de inspección en concreto de 21Mpa de 0.60mx0.60m, profundidad variable entre 0.50m y 1.00m incluye tapa y refuerzo | UN | 3 |  | 0
8.07 | Rejilla bronce con sosco aluminio para piso 3" x 2" | UN | 2 |  | 0
RED HIDRAULICA
8.08 | Punto hidraúlico 1/2".Incluye tubería, accesorios, cortes con pulidora y regatas en muros existentes | UN | 7 |  | 0
8.09 | Tubería PVC pr 1/2", incluye accesorios. | M | 18 |  | 0
8.1 | Tubería PVC pr 3/4", incluye accesorios. | M | 18 |  | 0
8.11 | Tubería PVC pr 1", incluye accesorios. | M | 12.5 |  | 0
8.12 | Llave de paso RW 3/4", incluye tapa registro de 20x20cm. | UN | 3 |  | 0
8.13 | Llave de paso RW 1", incluye caja en concreto de 0,50x0,50m | UN | 1 |  | 0
| SUBTOTAL CAPÍTULO |  |  |  | 0
9 | AIRE ACONDICIONADO
EQUIPOS
9.01 | Unidad Manejadora 2.600 CFM UMA-01 pared sencilla, expansión directa, con caja de Mezclas para trabajo pesado, con filtros planos del 35%, 65% y filtro HEPA del 99,97% con manometro diferencial presión Magnehelic, incluye estructura metálica con bandeja, izaje, balanceo, supervisión, mano de obra instalación y valor mantenimiento por un año | UN | 1 |  | 0
9.02 | Unidad Condensadora vertical de 7.5 TR UCA - 01 alta eficiencia, refrigerante R‐410, 3PH, a 220 voltios y 60 Hz, accesorios, incluye base metálica para soportarla, izaje, balanceo, supervisión, mano de obra instalación y valor mantenimiento por un año | UN | 1 |  | 0
9.03 | Caja Extracción 1.500 CFM CE-01 para trabajo pesado con prefiltros del 35% y 65%, filtro HEPA 99,97% con manometro diferencial presión Magnehelic, incluye base metálica,izaje, balanceo, supervisión, mano de obra instalación y valor mantenimiento por un año | UN | 1 |  | 0
TUBERIAS DE REFRIGERACIÓN
9.04 | Tubería de cobre rígida 1 3/8" tipo L (incluye: Tubería, codo, unión, soldadura, rubatex, soporteria y mano de obra de instalación) | M | 9 |  | 0
9.05 | Tubería de cobre 1/2" tipo L (incluye: Tubería, codo, unión, soldadura, rubatex, soporteria y mano de obra de instalación) | M | 9 |  | 0
9.06 | Tubería de cobre 3/8" tipo L (incluye: Tubería, codo, unión, soldadura, rubatex, soporteria y mano de obra de instalación) | M | 2 |  | 0
9.07 | Accesorios de refrigeración, (incluye: Filtro secador soldable, presostatos, válvulas, tuercas flare, etc.) | Gb | 1 |  | 0
9.08 | Gas refrigerante R-410A | Lb | 25 |  | 0
9.09 | Gases de soldadura incluye (gases oxiacetilénicos y nitrógeno ) | Gb | 1 |  | 0
CONTROLES Y ACOMETIDA ELÉCTRICA DE CONTROL
9.1 | Acometida electrica de control para cada uno de los equipos con accesorios, termostato, arrancadores magnéticos, interruptores de flujo, controladores, temporizadores, tablero de control manejadora y extractor | Gb | 1 |  | 0
CONDUCTOS DE AIRE
9.11 | Ductos en lámina galvanizada cal 22, (incluye lamina, dobleces, pegantes, cinta, aislamiento Duct wrap, tornillos, soportería, mano de obra fabricación e instalación) | M2 | 166 |  | 0
9.12 | Ductos en lámina galvanizada cal 24, (incluye lamina, dobleces, pegantes, cinta, aislamiento Duct wrap, tornillos, soportería, mano de obra fabricación e instalación) | M2 | 90 |  | 0
9.13 | Difusor de suministro 12X12" cuatro vias con damper L-JS F 4 OB con marco descolgado color blanco con instalacion | UN | 1 |  | 0
9.14 | Difusor de suministro 12X10" cuatro vias con damper L-JS F 4 OB con marco descolgado color blanco con instalacion | UN | 1 |  | 0
9.15 | Difusor de suministro 10X10" cuatro vias con damper L-JS F 4 OB con marco descolgado color blanco con instalacion | UN | 3 |  | 0
9.16 | Difusor de suministro 10'X8" cuatro vias con damper L-JS F 4 OB con marco descolgado color blanco con instalacion | UN | 1 |  | 0
9.17 | Difusor de suministro 8X6" cuatro vias con damper L-JS F 4 OB con marco descolgado color blanco con instalacion | UN | 1 |  | 0
9.18 | Rejilla de Retorno Aleta fija 10x10" con damper L-RA OB-G con marco descolgado color blanco con instalacion | UN | 1 |  | 0
9.19 | Rejilla de Retorno Aleta fija 10x8" con damper L-RA OB-G con marco descolgado color blanco con instalacion | UN | 2 |  | 0
9.2 | Rejilla de Retorno Aleta fija 8x8"con damper L-RA OB-G con marco descolgado color blanco con instalacion | UN | 3 |  | 0
9.21 | Rejilla de Retorno Aleta fija 8x4"con damper L-RA OB-G con marco descolgado color blanco con instalacion | UN | 1 |  | 0
9.22 | Rejilla de Retorno Aleta fija 10x8" con damper (extracción) L-RA OB-G con marco descolgado color blanco con instalacion | UN | 1 |  | 0
9.23 | Rejilla de Retorno Aleta fija 8x8" con damper (extracción) L-RA OB-G con marco descolgado color blanco con instalacion | UN | 4 |  | 0
9.24 | Rejilla de Retorno Aleta fija 8x4"con damper (extracción) L-RA OB-G con marco descolgado color blanco con instalacion | UN | 4 |  | 0
9.25 | Rejilla de Retorno Aleta fija 18x10" con damper (extracción) L-RA OB-G con marco descolgado color blanco con instalacion | UN | 1 |  | 0
| SUBTOTAL CAPÍTULO |  |  |  | 0
10 | INSTALACIONES ELECTRICAS, VOZ Y DATOS
ACOMETIDA, TABLERO DE DISTRIBUCIÓN Y PROTECCIONES
10.01 | Desmonte y reinstalación de tablero eléctrico a 50 cm por encima de su posición original. Incluye la instalación, conexión y puesta en funcionamiento de cada interruptor termomagnético en la posición original. | Un | 3 |  | 0
10.02 | Suministro e instalación de acometida (3 #10 F + #10 T) AWG libre de halógenos para alimentación de manejadora y extracción desde tablero de aires acondicionados. Incluye tubería PVC 3/4" por cielo raso. | ml | 50 |  | 0
10.03 | Suministro e instalación de alimentador de circuitos generales de tomacorriente, regulados, circuitos de iluminación y de emergencia (1 #12 F + 1 #12 N + 1 #12 T) AWG. Incluye tubería PVC 3/4" por cielo raso. | ml | 80 |  | 0
10.04 | Suministro e instalación tablero eléctrico para aires acondicionados de 12 circuitos trifásico. Incluye todos los elementos y accesorios para su adecuada instalación, fijación (perno expansivo) y marcación con placa en acrílico. Incluye interruptor termomagnético en tablero general. Incluye tramo de acometida (3#6 F + 1#6 N + #8 T) desde el tablero TTBM existente. Incluye tramo de tubería EMT 3/4" para canalizar acometida. | Un | 1 |  | 0
10.05 | Organización y marcación de tablero eléctrico TTBM de 36 circuitos existente. Inlcuye la identificación y marcación de cada uno de los interruptores termomagnéticos correspondientes a los circuitos eléctricos de las áreas que no serán intervenidos. Incluye la organización y marcación de los nuevos circuitos a ser instalados en las áreas que serán intervenidas. | Gb | 1 |  | 0
10.06 | Suministro e instalación de Interruptor de incrustar. (1x20A, 2X20A, 2x30A, 3x20A, 3x30A….) | Un | 15 |  | 0
ILUMINACIÓN
10.07 | Desmonte, limpieza y mantenimiento de luminarias de acuerdo a planos. | Un | 16 |  | 0
10.08 | Reinstalación de luminarias retiradas de acuerdo a planos. | Un | 13 |  | 0
10.09 | Suministro e instalación de luminaria cuadrada tipo LED de 30X30 cm, 18 W, 40-60 lm/W | Un | 12 |  | 0
10.1 | Suministro e instalación de luminaria led de emergencia tipo Mickey Mouse. Incluye todos los accesorios para su correcta instalación. | Un | 6 |  | 0
10.11 | Suministro e instalación de aviso luminoso de SALIDA de emergencia. Incluye accesorios para correcta instalación. | Un | 3 |  | 0
10.12 | Suministro e instalación de salidas para iluminación general y de emergencia en tubería PVC 3/4" por encima de cielo raso. Incluye 3 m de cable 3#12 AWG libre de halógenos y accesorios requeridos para instalación. | Un | 34 |  | 0
10.13 | Suministro e instalación de interruptor sencillo de incrustar en muro. Incluye tubería PVC 3/4" por dentro de muro y cable #12 AWG necesario para su correcta instalación y funcionamiento. | Un | 8 |  | 0
TOMACORRIENTES NORMALES Y REGULADOS.
10.14 | Desmonte de salidas eléctricas y de datos existentes de los espacios que serán intervenidos. Incluye el desmonte y retiro de canaletas y tuberías existentes con sus respectivos accesorios. Incluye el retiro total de cable. | Gl | 1 |  | 0
10.15 | Suministro e instalación de salida para tomacorriente tipo normal en conductor de cobre 12 AWG. Incluye 3 m de cable 3x12 AWG libre de halógenos y tubería PVC de 3/4" por muros. | Un | 27 |  | 0
10.16 | Suministro e instalación de salida para tomacorriente tipo regulado en conductor de cobre 12 AWG. Incluye 3 m de cable 3x12 AWG libre de halógenos y tubería PVC de 3/4" por muros. | Un | 13 |  | 0
10.17 | Suministro e instalación de salida de tomacorriente a 220 V. Incluye cable necesario para su funcionamiento. Incluye tubería PVC de 3/4" por muros. | Un | 9 |  | 0
10.18 | Suministro e instalación de salida de tomacorriente trifásico de uso especial. Incluye cable necesario para su funcionamiento y tubería PVC de 3/4" por muros. | Un | 3 |  | 0
CABLEADO ESTRUCTURADO
10.19 | Suministro e instalación de ducto evolutivo DLP 105X50 mm para cableado estructurado. Incluye todos los accesorios para su correcta sujeción en cielo raso. | ml | 25 |  | 0
10.2 | Suministro e instalación de toma doble de voz/datos. Incluye Jacks RJ45 cat. 6AMP, ponchada, patch cord 1 ft, marquillado y accesorios necesarios para su instalación. Incluye tubería PVC 3/4" por muro. | Un | 7 |  | 0
10.21 | Suministro e instalación de Cable UTP catergoría 6 AMP. | ml | 350 |  | 0
10.22 | Certificación de puntos de voz y datos. | Un | 14 |  | 0
| SUBTOTAL CAPÍTULO |  |  |  | 0
11 | SISTEMA DE CONTROL DE ACCESO
11.01 | Suministro e instalacion de Electro Imán de 600 Lbs, Soporte Metálico A/Z para el electro Imán | UN | 5 |  | 0
11.02 | Suministo e Instalacion de Botón de Salida Temp, 12 vdc, sensor infrarojo de movimiento | UN | 10 |  | 0
11.03 | Suministro e instalacion Tarjeta Trigger ALTRONIX, con Relevos temporizados, de 24/110 v ac/dc para sistema de esclusa , incluye relevos 12v, dc, relevos 24v. Dc y todos los controles necesarios para su correcto funcionamiento. | UN | 3 |  | 0
11.04 | Suministro e instalacion Fuente de poder de 120v a 12/24v dc, para electroimanes ALTRONIX – 4.0 amp | UN | 1 |  | 0
11.05 | Suministro e instalación de Sistema Electromecánico manejador Swing Door CDVI DIGIWAY-SR, configuracion Bluetooth, para apertura automatico de puerta, motor y guias, integracion sistema de AC, Incluye liberacion de brazos en caso de perdida de fluido electrico, sistema elctrico 120v ac, 24v dc. | UN | 1 |  | 0
11.06 | Suministro e instalación de cabezal ´para puerta deslizante de una nave, tarjeta de control, accesorios, correa, sensor de frenos, sistema elctrico 120/240 v. AC, salida 24v dc, Multiviltaje. | UN | 2 |  | 0
11.07 | Cable Electrico 12 AWG EXZHELLENT BW libre de halógeno , 1 F+1N+1T | M | 150 |  | 0
11.08 | Cable Electrico 14 AWG THHN, para contacto motor / 24v dc | M | 60 |  | 0
11.09 | Suministro e instalación Cable UTP 4P LSH categoria 6 AMP | M | 330 |  | 0
11.1 | Suministro e instalación Cable FTP, Multifilamento 4 condutores | M | 20 |  | 0
11.11 | Suministro e instalación Cable Polarizado No.16 | M | 110 |  | 0
11.12 | Ducteria EMT de 3/4, incluye accesorios (Terminales, Uniones, Grapas tipo pera) X 3mts | UN | 24 |  | 0
11.13 | Cajas tipo Radwelt 2X4 | UN | 16 |  | 0
11.14 | Suministro e instalacion de caja electrica de 46X42X11 | UN | 2 |  | 0
11.15 | Suministro e instalacion de Coraza Americana de 1/2 y Accesorios | UN | 18 |  | 0
11.16 | Suministro e instalacion de toma corriente doble con polo a tierra color Naranja Levinton 15 Amp, Nema 15R. | UN | 4 |  | 0
| SUBTOTAL CAPÍTULO |  |  |  | 0
TOTAL COSTO DIRECTO |  |  |  |  | 0
| ADMINISTRACIÓN |  |  | 0% | 0
| IMPREVISTOS |  |  | 0% | 0
| UTILIDAD |  |  | 0% | 0
| TOTAL SIN IVA: |  |  |  | 0
| IVA (U) |  |  | 19% | 0
| COSTO TOTAL: |  |  |  | 0