## Hoja1
UNIVERSIDAD TECNOLÓGICA DE PEREIRA
INVITACIÓN PÚBLICA BS 08 DE 2025
COMPRA DE EQUIPOS, PARA EL PROGRAMA DE INGENIERIA DE MANUFACTURA
ANEXO 1 - ESPECIFICACIONES TÉCNICAS Y PRESENTACIÓN DE OFERTA
SUBITEM | NOMBRE DEL ELEMENTO | REFERENCIA O DESCRIPCION | MARCA | UNIDAD DE MEDIDA | CANTIDAD | DESCRIPCION MARCA/ REFERENCIA/ESPECIFICACIONES OFERTADAS | VALOR UNITARIO ANTES DE IVA | PORCENTAJE IVA ( % ) | VALOR IVA | VALOR UNITARIO IVA INCLUIDO | TOTAL IVA INCLUIDO | TIEMPO DE ENTREGA (Días Calendario) | TIEMPO DE GARANTIA
1 | Horno De Induccion Para Fundir Diversos Metales. Consta De Unidad Principal Y Torre De Enfriamiento | HORNO DE INDUCCION PARA FUSIÓN Corriente de salida = 160 A Tension de salida = 550 V Tension de entrada trifasico = 440V / 60HZ Frecuencia de oscilacion = 1 kHz-20 kHz Dimensiones principales (largo * ancho * alto): 760 mm * 400 mm * 880 mm Temperatura maxima = 1 800°C Temperatura del agua de entrada: debe ser inferior a 40°C Temperatura del agua de salida: inferior a 70°C Necesidades de agua de refrigeración: presión superior a 0.2MPa y caudal superior a 6 l/min Características del tablero eléctrico (largo * ancho * alto): 550 mm *400 mm * 500 mm El valor del horno debe incluir una TORRE DE ENFRIAMIENTO con las siguientes características: Capacidad de refrigeracion = 120 000 Kcal/h Flujo = 28 m³/h Alimentación a 440 V - 60 Hz Diámetro de las tuberia de entrada y salida de agua [mm]: DN63 Diámetro de los puertos de adicion y descarga de aguas residuales [mm]: DN32 Potendia del motor del ventilador = 0,55 kW (por dos unidades) Bomba, potencia 1.1 kW y caudal de 23 m3/h Bomba de circulacion, potencia 3 kW cabeza de entrega 28 m, flujo 23 m3/h Material de la torre: acero galvanizado Dimensiones principales (largo, ancho y alto): 3 000 mm *1 000 mm * 2 250 mm Peso: 700Kg. Incluye: Montacarga; instalacion, puesta en marcha, capacitacion presencial para 15 personas Sitio de entrega: Laboratorio de Fundición 4A - 115 | LANSHUO | Unidad | 1 |  |  | 19% | 0 | 0 | 0
2 | Maquina plegadora con control CNC, para doblar láminas metálicas y a diferentes perfiles. Capacidad del 120 t, marca: Ermksan | MAQUINA PLEGADORA ECO BEND EXPERT 3100 - 120 t (toneladas) Control: ER TOUCH EDITION Brazo Control: BRAZO CONTROLADOR ESTÁNDAR Ejes: 3 EJES (Y1-Y2 + X) Carrera: RECORRIDO EN ALTURA DE 250 mm Apertura: 385 mm Profundidad de garganta: 250 mm Crowning: MANUAL Proteccion Trasera: LEUZE MLC510 Pedal: DOBLE Sistema Hidráulico: HAWE Sistema Eléctrico: SIEMENS Brazos de Soporte Frontal: DESLIZABLES TIPO L Mesa: ESTÁNDAR Herramienta Superior: ROLLERI PS. 135-85-R08 Herramienta Inferior: ROLLERI 10621202003760 Porta-Herramienta: TIPO EUROPEO Color: RAL 7035 - RAL 2008 Tensión: 220 V (3 PH) - 60 Hz Guía: INGLES. Incluye: Montacarga; instalacion, puesta en marcha, capacitacion presencial para 15 personas Sitio de entrega: Laboratorio de Formación plasticas 4A - 116 | ERMARSAN | Unidad | 1 |  |  | 19% | 0 | 0 | 0
VALOR TOTAL OFERTA | [10 empty] | 0
Observaciones:
NOMBRE Y NIT EMPRESA:
NOMBRE Y FIRMA REPRESENTANTE LEGAL
CÉDULA REPRESENTANTE LEGAL
FECHA: