## ANEXO 2 ITEM MESAS Y ESCRITORIO
UNIVERSIDAD TECNOLÓGICA DE PEREIRA
INVITACIÓN PÚBLICA BS 20 DE 2026
“COMPRA DE AMOBLAMIENTO PARA LAS DEPENDENCIAS DE LA UNIVERSIDAD ”
ANEXO 2 MODIFICADO - ESPECIFICACIONES TÉCNICAS Y PRESENTACIÓN DE OFERTA
ANEXO 2 MODIFICADO COMPRA DE MESAS Y ESCRITORIO
ÍTEM | NOMBREL DEL ELEMENTO | DESCRIPCIÓN ESPECIFICACIONES | MARCA | UNIDAD DE MEDIDA | CANTIDAD | DESCRIPCION MARCA/ REFERENCIA/ESPECIFICACIONES OFERTADAS | VALOR UNITARIO ANTES DE IVA | PORCENTAJE IVA ( % ) | VALOR IVA | VALOR UNITARIO IVA INCLUIDO | TOTAL IVA INCLUIDO | TIEMPO DE ENTREGA (Días Calendario) | TIEMPO DE GARANTIA | IMÁGENES DE REFERENCIA
1 | Mesa aula de clase | Medidas: 0.70 Largo * 0.50 Ancho * 0.76 Alto Estructura metálica. Tubería rectangular 2*1 . Soldadura MIG. Pintura electrostática de color (NEGRO). Costados y porta libros en lamina cold rolled, calibre 22. Superficie en tablex de 30 mm, enchapado en formica de color. Niveladores graduables. Faldero metálico. Canto rígido. |  | Unidad | 44 |  | 0 |  | 0 | 0 | 0
2 | Mesa de juntas | Superficie circular en partículas aglomeradas 30mm, enchapadas en FORMICA de alta presión decorativa F8 en su cara superior y en su cara inferior superficie de balance laminado (F6). Cantos en PVC Rígido de 2mm termofundido HOT MELT. Diámetro 0,90m. H=0,73. Base pedestal de 4 apoyos. Fabricada en tubo redondo en CR cal 16. Tubo ovalado en acero CR Cal 16. Angulos estructurales de soporte de superficie. Acabado en pintura electrostática y niveladores en polipropileno. |  | Unidad | 1 |  | 0 |  | 0 | 0 | 0
3 | Mesa plegable | Mesa Plegable Portafolio Plástica Polietileno de 73 cm X 183 cm X 76 cm. Preferiblemente color negro, de no ser posible blanco |  | Unidad | 20 |  | 0 |  | 0 | 0 | 0
4 | Mesa plegable | Mesa Plegable Portafolio Plástica Polietileno de 73 cm X 183 cm X 76 cm. Color blanco |  | Unidad | 11 |  | 0 |  | 0 | 0 | 0
5 | Mesa cuatro puestos | Modulo de cafeteria con estructura metálica en acero inoxidable tubo 1-1/2" calibre 14, con mesa rectangular dimensiones: 1,10 x 0,60 m en acero e integrada con cuatro asientos redondos |  | Unidad | 20 |  | 0 |  | 0 | 0 | 0
6 | Escritorio | ESCRITORIO LINEAL. Superficie recta en partículas aglomeradas de espesor 30 mm de 1.40 * 0.60 mt, enchapada en formica y canto en PVC de 2mm rigido por los bordes, archivador metalico 2x1, chapa tipo trampa, riel full extension, pedestal metalico en U dilatado en tubo cuadrado de 2", falda metalico perforado. Acabado pintura electrostatica |  | Unidad | 1 |  | 0 |  | 0 | 0 | 0
7 | Mesa De Juntas | Mesa de juntas: Superficie recta en partículas aglomeradas de espesor 30mm enchapada en FÓRMICA de alta presión decorativa F8 de medidas 1x1,60m. Cantos en PCV de 2mm termofundido. Sin conectividad. Estructura en perfileria tubular estructural de 2 pulgadas en lamina CR Cal 16, acabado en pintura electrostática. |  | Unidad | 1 |  | 0 |  | 0 | 0 | 0
8 | Mesa De Reuniones | Mesa de reuniones: Superficie recta en partículas aglomeradas de espesor 30mm enchapada en FÓRMICA de alta presión decorativa F8 de medidas 1,50m largo x 1m ancho. Cantos en PVC termo fundido, sin conectividad. Estructura perfileria tubular estructural de 2 pulgadas en lamina Cold Rolled Cal 16, con acabado en pintura electrostatica. |  | Unidad | 1 |  | 0 |  | 0 | 0 | 0
9 | Mesa Rodante | Mesa con rodachinas,multifuncional, permite diferentes modulaciones, medidas 0,70x0,80 altura 0,72. Superficie en aglomerado de 25mm de espesor, laminado plastico, balance en la cara inferior y canto rigido en PVC 2mm. Estructura metalica en tubo de 60x40 calibre 16 con acabado en pintura epoxica, con rodachinas de 3"con freno. |  | Unidad | 1 |  | 0 |  | 0 | 0 | 0
10 | Mesa Para Trabajo Pesado 225x130 Incluye Sistema Electrico | Cubierta principal elaborada mediante Madera de Algarrobo con espesor de 40 [mm]. • Protección para madera, elaborado mediante caucho de Neopreno, con espesor de 10 [mm]. • Estructura inferior elaborada mediante tubería cuadrada de 1 1⁄2” calibre 18, en acero inoxidable AISI 304. • Entrepaño medio, elaborado mediante lámina calibre 18, con refuerzos inferiores en el mismo material de acero inoxidable AISI 304. Ancho de 0.72 [m]. • Perímetro inferior a cubierta principal, para albergar sistema eléctrico, con sus respectivas perforaciones; elaborado mediante perfil tipo “C”, en lámina calibre 18 de acero inoxidable AISI 304. • Cuatro (4) patas elaboradas mediante tubo cuadrado de 3”. • Cuatro (4) Niveladores de base ancha (tipo banda transportadora). • Medidas Generales: 2.25 X 1.30 X 0.83 [m] (Largo X Ancho X Altura). Incluye sistema eléctrico • Sistema electrico para seis (6) tomas dobles a 110 V. • Cable eléctrico # 12 para sistema 110 V. • Sistema electríco para un (1) toma a 220 V, dos fases. • Con caja eléctrica RadWell, para cada punto. • Con tubería MT. • Breaker eléctrico, con su respectiva caja de protección. |  | Unidad | 1 |  | 0 |  | 0 | 0 | 0
11 | Mesa De Reuniones Medidas 1,70 Largo X 0,80 Fondo | Superficie recta en partículas aglomeradas 100% de espesor 30mm enchapada en FÓRMICA de alta presión decorativa F8, con canto rigido en PVC de 2mm termofundido tecnología HOTMELT. Estructura en en perfilería tubular estructural en lámina Cold Rolled cuadrada 2" calibre 16 con acabado en pintura electroestatica. |  | Unidad | 1 |  | 0 |  | 0 | 0 | 0
12 | Meson Con Poceta (Mueble De Lactancia) | Medidas 3,00 m X 0,60 m H=1,00 m. Meson y poceta ensuperficie solida Corian Glacier White con salpicadero10cm. Incluye griferia basica Grival. Cuerpo en formica de 18mm. Incluye almacenamiento de 1,50 x 1,00=h con 3 puertas laminados y espacio libre para nevera. Zocalo en triplex 25mm - enchape en laminado, escuadras |  | Unidad | 1 |  | 0 |  | 0 | 0 | 0
13 | Mesa Auxiliar | Superficie en tablex 30mm de 1,20 x 0,40m enchapada en formica F8 y canto rigido por los bordes, pedestales metalicos en U dilatados. Viga de amarre. Acabado en pintura electrostatica |  | Unidad | 1 |  | 0 |  | 0 | 0 | 0
VALOR TOTAL OFERTA | [10 empty] | 0
NOMBRE Y NIT EMPRESA:
NOMBRE Y FIRMA REPRESENTANTE LEGAL
CÉDULA REPRESENTANTE LEGAL
FECHA:
19%