## Presupuesto
PRESUPUESTO DE OBRA
ADECUACIONES SISTEMAS
PEREIRA - RISARALDA
MAYO DE 2022
CAPITULO
ITEM | DESCRIPCION | UNIDAD | CANTIDAD | VALOR UNITARIO | VALOR PARCIAL
TABLEROS DE ILUMINACIÓN Y FUERZA Incluyen breakers de circuitos ramales, anclajes, marquillado en c/u de los circuitos, conexionado tal como se especifica y aparece en los planos. De igual modo se deberá incluir los trabajos de resanes y todo aquel trabajo inherente a la instalación.
0 | Desmonte de tablero eléctrico. Incluye el desmonte de los interruptores termomagnéticos. | u | 0 | 48000 | 0
16.01 | Suministro e instalación tablero eléctrico de distribución de 18 circuitos trifásico. Incluye: todos los elementos y accesorios para su adecuada instalación y fijación. Incluye marcación con placa en acrílico. | u | 0 | 354340 | 0
16.02 | Suministro e Instalación de Alimentador en 3 # 14 cable cobre aislado tipo PE-HF-FR-LS para circuitos de iluminación y emergencia. Incluye elementos de sujeción. | m | 100 | 13731 | 1373100
16.03 | Suministro e Instalación de Alimentador en 3 # 12 cable cobre aislado tipo PE-HF-FR-LS para circuitos generales y regulados. Incluye elementos de sujeción. | m | 100 | 16041 | 1604100
INTERRUPTORES TERMOMÁGNETICOS Breakers de circuitos ramales, anclajes, marquillado en c/u de los circuitos, conexionado tal como se especifica y aparece en los planos.
16.04 | Suministro e instalación interruptor automático mono polar de enchufable LEVITON 1x20a; icc>20 ka, 220 v. Incluye cintas y anillos de marcación. | u | 9 | 38100 | 342900
SALIDAS ELÉCTRICAS. Todas las instalaciones incluyen los accesorios, CONDUIT, anclajes, conductores, marquillado en los dos extremos del circuito y conexionado tal como se especifica.
16.05 | Desmonte de canaleta y accesorios. Incluye todo tipo de salidas eléctrica, tomacorrientes normales, regulados, salidas de datos. Incluye el retiro de cableado de fuerza o datos desde el tablero o rack correspondiente. | m | 30 | 36000 | 1080000
16.06 | Desmonte de sistema eléctrico existente. Corresponde al desmonte de todo tipo de salida eléctrica, tomacorrientes normales, regulados, salidas de datos. Incluye el retiro de cableado de fuerza o datos desde el tablero o rack correspondiente | u | 0 | 28000 | 0 | Revisar
16.07 | Instalación salida de iluminación general sobrepuesta o en cielo raso. Incluye 3 m de cable No. 14 PE-HF-FR-LS. Inclye 3 m de tubería EMT 3/4" con accesorios requeridos para su correcta instalación. | u | 2 | 113813 | 227626
16.08 | Suministro e instalación de interruptor sencillo sobrepuesto LEVITON. Incluye 3 m de cable No. 14 PE-HF-FR-LS. Incluye 3 m de tubería EMT 3/4" con accesorios requeridos para su correcta instalación. | u | 0 | 99735 | 0
16.09 | Suministro e instalación de interruptor doble sobrepuesto LEVITON. Incluye 3 m de cable No. 14 PE-HF-FR-LS. Incluye 3 m de tubería EMT 3/4" con accesorios requeridos para su correcta instalación. | u | 0 | 108435 | 0
16.1 | Suministro e instalación de tubería metálica EMT 3/4". Incluye accesorios para su correcta instalación. | m | 20 | 54328 | 1086560
16.11 | Suministro e instalación de tubería metálica EMT 1". Incluye accesorios para su correcta instalación. | m | 0 | 119965 | 0
16.12 | Suministro e instalación salida tomacorriente eléctrica doble con polo a tierra empotrado con tapa LEVITON. Incluye 3 m de cable de cobre No. 12 PE-HS-FR-LS con accesorios requeridos para su correcta instalación en ducto evolutivo. | u | 22 | 46892 | 1031624
16.13 | Suministro e instalación salida tomacorriente eléctrica doble con polo a tierra con tapa LEVITON instalado en TECHO. Incluye 3 m de cable de cobre No. 12 PE-HS-FR-LS y 3 m de tubería EMT 3/4" con accesorios requeridos para su correcta instalación en cielo raso. | u | 7 | 110852 | 775964
16.14 | Suministro e instalación salida tomacorriente eléctrica doble con polo a tierra regulada, toma regulado color naranja LEVITON. Incluye 3 m de cable No. 12 PE-HS-FR-LS con accesorios requeridos para su correcta instalación en ducto evolutivo o en mueble. | u | 22 | 65248 | 1435456
16.15 | Bandeja porta cables tipo malla con borde de seguridad con soldadura en T. Altura útil 54mm, ancho 300mm. Incluye separador y accesorios de fijación. Fijación suspendida en techo tipo trapecio según se requiera y conductor de cobre No. 8 AWG desnudo para equipotencialización en todo su recorrido y demás elementos necesarios para su correcta instalación y funcionamiento. | m | 28 | 72450 | 2028600
16.16 | Suministro e instalación de ducto evolutivo DLP de 105X50 mm, marca LEGRAND Ref. D10422. Incluye cubierta, tabique de separación, uniones de canaleta y tapa, T´s, ángulos interiores, exteriores y planos. | m | 40 | 107350 | 4294000
SUMINISTRO E INSTALACIÓN DE LUMINARIAS Estos ítems incluyen: luminarias, drivers, accesorios eléctricos, soportes de fijación, etc.
16.17 | Desmonte de luminarias existentes. Incluye: Retiro de cable, caja, canaleta, revisión y mantenimiento. | u | 0 | 22200 | 0
16.18 | Suministro e instalación de Luminaria panel LED rectangular, 48 W, 3600 lm, 30X120 cm con marco. Incluye cable No 16 encauchetado y accesorios requeridos para su correcta instalación. Incluye suministro e instalación del marco acorde al tipo de luminaria. | u | 2 | 199819 | 399638
16.19 | Suministro e instalación de Luminaria panel LED cuadrada, 24 W, 40-60 lm/W de incrustar. Incluye cable No 16 encauchetado y accesorios requeridos para su correcta instalación. | u | 0 | 94219 | 0
16.2 | Suministro e instalación de luminaria de emergencia sobreponer tipo LED, Mickey Mouse. La luminaria debe cumplir RETILAP. | u | 0 | 109990 | 0
16.21 | Suministro e instalación de luminaria de aviso de salida con sistema de Leds. Incluye: Batería de respaldo y accesorios requeridos para su correcta fijación e instalación. | u | 0 | 158158.575 | 0
INSTALACIONES DE VOZ Y DATOS Todas las instalaciones incluyen los conductores, Jacks, cajas, marcos, Face Plates, ponchado y marquillado tal como se especifica y aparece en los planos. De igual modo se deberá incluir los trabajos de regatas, resanes y todo aquel trabajo inherente a la instalación.
16.22 | Desmonte y reubicación de Access Point. Incluye instalación del cable UTP correspondiente y soportes requeridos para su correcta fijación. | u | 0 | 20000 | 0
16.23 | Suministro e Instalación de Switche Aruba 2930F 24G 4SFP+ Swch/ 10/100/1000 24 RJ-45 autosensing 10/100/1000.Incluye: pruebas y puesta en marcha. | u | 0 | 2310400 | 0
16.24 | Suministro e Instalación de Switche Aruba 2930F 48G 4SFP+ Swch/ 10/100/1000 48 RJ-45 autosensing 10/100/1000.Incluye: pruebas y puesta en marcha. | u | 1 | 4651258 | 4651258
16.25 | Suministro e instalación de patch panel de 24 puertos RJ45 categoría 6. Incluye la ponchada del cable utp y marquillado. | u | 0 | 265400 | 0
16.26 | Suministro e instalación de patch panel de 48 puertos RJ45 categoría 6. Incluye la ponchada del cable utp y marquillado. | u | 1 | 265400 | 265400
16.27 | Suministro e instalación de cable UTP, cat. 6. | m | 900 | 3260 | 2934000
16.28 | Suministro e instalación de toma sencillo de datos. Incluye Jacks RJ45 cat. 6, ponchada, marquillado y accesorios necesarios para su instalación. | u | 1 | 57657.825 | 57657.825
16.29 | Suministro e instalación de toma doble de voz/datos. Incluye Jacks RJ45 cat. 6, ponchada, marquillado y accesorios necesarios para su instalación. | u |  | 81357.825 | 0
16.3 | Suministro e instalación Patch Cord para UTP cat. 6 de 1 ft. | u |  | 27520.325 | 0
16.31 | Suministro e instalación Patch Cord para UTP cat. 6 de 5 ft. | u |  | 31820.325 | 0
0 | Suministro e instalación de patch panel de 24 puertos RJ45 categoría 6A. Incluye la ponchada del cable utp y marquillado. | u | 1 | 390937.5 | 390937.5
0 | Suministro e instalación de cable UTP, cat. 6A. | m | 630 | 4957.75 | 3123382.5
0 | Suministro e instalación de toma sencillo de datos. Incluye Jacks RJ45 cat. 6A, ponchada, marquillado y accesorios necesarios para su instalación. | 0 | 1 | 63707.825 | 63707.825
0 | Suministro e instalación de toma doble de voz/datos. Incluye Jacks RJ45 cat. 6A, ponchada, marquillado y accesorios necesarios para su instalación. | u | 30 | 86157.825 | 2584734.75
0 | Suministro e instalación Patch Cord para UTP cat. 6A de 1 ft. | u | 61 | 27520.325 | 1678739.825
0 | Suministro e instalación Patch Cord para UTP cat. 6A de 5 ft. | 0 | 61 | 31820.325 | 1941039.825
16.32 | Certificación de punto de voz y datos. | u | 61 | 14437.5 | 880687.5
|  |  | COSTO DIRECTO |  | 34251113.55

## Eléctricos
ANÁLISIS DE PRECIOS UNITARIOS
ADECUACIONES SISTEMAS
PEREIRA - RISARALDA
MAYO DE 2022
ANALISIS DE PRECIOS UNITARIOS
| Desmonte de tablero eléctrico. Incluye el desmonte de los interruptores termomagnéticos. |  |  |  |  | u
Item | Descricpcion | Unidad | Cantidad | V. Unit. | Rend. y/o desp. | Valor parcial
Materiales
Equipo | Herramienta menor (% mano obra) | %MO | 0.1 | 40000 |  | 4000
| Andamio (% mano obra) | %MO | 0.1 | 40000 |  | 4000
Mano de obra | [6 empty] | 1000000 | 3000000
| Cuadrilla Elect. 1 Of + 1 Ay (jornal + prestaciones) | Día | 1 | 100000 | 0.4 | 40000 |  | 100000
VALOR TOTAL ITEM | [5 empty] | 48000
| Suministro e instalación tablero eléctrico de distribución de 36 circuitos trifásico. Incluye: todos los elementos y accesorios para su adecuada instalación y fijación. Incluye marcación con placa en acrílico. |  |  |  |  | u
Item | Descricpcion | Unidad | Cantidad | V. Unit. | Rend. y/o desp. | Valor parcial
Materiales
| Tablero eléctrico de distribución de 36 circuitos LEGRAND, Schneider o similar, trifásico, en lamina galvanizada en caliente, con acabado en pintura de polvo, expuesto, con espacio para totalizador, para interruptor enchufable, 5 hilos ( 1 barraje para tierra y 1 para neutro), con puerta y chapa . color gris. el tablero debe cumplir retie, barrajes de 225 a, 208 v. | Un | 1 | 473330 | 1 | 473330
| Perno expansivo | Un | 6 | 4500 | 1 | 27000
| Marcación ,identificación y placa en acrilico | Un | 1 | 35000 | 0 | 35000
Equipo | Herramienta menor (% mano obra) | %MO | 0.1 | 46200 |  | 4620
| Andamio (% mano obra) | %MO | 0.1 | 46200 |  | 4620
Mano de obra
| Cuadrilla Elect. 1 Of + 1 Ay (jornal + prestaciones) | Día | 1 | 231000 | 0.2 | 46200
VALOR TOTAL ITEM | [5 empty] | 590770
16.01 | Suministro e instalación tablero eléctrico de distribución de 18 circuitos trifásico. Incluye: todos los elementos y accesorios para su adecuada instalación y fijación. Incluye marcación con placa en acrílico. |  |  |  |  | u
Item | Descricpcion | Unidad | Cantidad | V. Unit. | Rend. y/o desp. | Valor parcial
Materiales
| Tablero eléctrico de distribución de 18 circuitos LEGRAND, Schneider o similar, trifásico, en lamina galvanizada en caliente, con acabado en pintura de polvo, expuesto, con espacio para totalizador, para interruptor enchufable, 5 hilos ( 1 barraje para tierra y 1 para neutro), con puerta y chapa . color gris. el tablero debe cumplir retie, barrajes de 225 a, 208 v. | Un | 1 | 236900 | 1 | 236900
| Perno expansivo | Un | 6 | 4500 | 1 | 27000
| Marcación ,identificación y placa en acrilico | Un | 1 | 35000 | 0 | 35000
Equipo | Herramienta menor (% mano obra) | %MO | 0.1 | 46200 |  | 4620
| Andamio (% mano obra) | %MO | 0.1 | 46200 |  | 4620
Mano de obra
| Cuadrilla Elect. 1 Of + 1 Ay (jornal + prestaciones) | Día | 1 | 231000 | 0.2 | 46200
VALOR TOTAL ITEM | [5 empty] | 354340
16.02 | Suministro e Instalación de Alimentador en 3 # 14 cable cobre aislado tipo PE-HF-FR-LS para circuitos de iluminación y emergencia. Incluye elementos de sujeción. |  |  |  |  | u
Item | Descricpcion | Unidad | Cantidad | V. Unit. | Rend. y/o desp. | Valor parcial
Materiales
| Cable No14 THHN/THWN-2 Cu 90°C 12AWG 600 V C&O | m | 3 | 1600 | 1.1 | 5280
| Conector de resorte Naranja - Azul | Un | 3 | 817 | 0 | 2451
Equipo | Herramienta menor (% mano obra) | %MO | 0.1 | 5000 |  | 500
| Andamio (% mano obra) | %MO | 0.1 | 5000 |  | 500
Mano de obra
| Cuadrilla Elect. 1 Of + 1 Ay (jornal + prestaciones) | Día | 1 | 100000 | 0.05 | 5000
VALOR TOTAL ITEM | [5 empty] | 13731
16.03 | Suministro e Instalación de Alimentador en 3 # 12 cable cobre aislado tipo PE-HF-FR-LS para circuitos generales y regulados. Incluye elementos de sujeción. |  |  |  |  | u
Item | Descricpcion | Unidad | Cantidad | V. Unit. | Rend. y/o desp. | Valor parcial
Materiales
| Cable No12 THHN/THWN-2 Cu 90°C 12AWG 600 V C&O | m | 3 | 2300 | 1.1 | 7590
| Conector de resorte Naranja - Azul | Un | 3 | 817 | 0 | 2451
Equipo | Herramienta menor (% mano obra) | %MO | 0.1 | 5000 |  | 500
| Andamio (% mano obra) | %MO | 0.1 | 5000 |  | 500
Mano de obra
| Cuadrilla Elect. 1 Of + 1 Ay (jornal + prestaciones) | Día | 1 | 100000 | 0.05 | 5000
VALOR TOTAL ITEM | [5 empty] | 16041
16.04 | Suministro e instalación interruptor automático mono polar de enchufable LEVITON 1x20a; icc>20 ka, 220 v. Incluye cintas y anillos de marcación. |  |  |  |  | u
Item | Descricpcion | Unidad | Cantidad | V. Unit. | Rend. y/o desp. | Valor parcial
Materiales
| Suministro interruptor automático mono polar de enchufable 1x10a; O 1x15a; O 1x20a; O 1x30, LEVITON | Un | 1 | 26800 | 0 | 26800
| Marcación ,identificación | Un | 1 | 1100 | 1 | 1100
Equipo | Herramienta menor (% mano obra) | %MO | 0.02 | 10000 |  | 200
Mano de obra
| Cuadrilla Elect. 1 Of+1 Ay (jornal+prestaciones) | Día | 1 | 100000 | 0.1 | 10000
VALOR TOTAL ITEM | [5 empty] | 38100
16.05 | Desmonte de canaleta y accesorios. Incluye todo tipo de salidas eléctrica, tomacorrientes normales, regulados, salidas de datos. Incluye el retiro de cableado de fuerza o datos desde el tablero o rack correspondiente. |  |  |  |  | m
Item | Descricpcion | Unidad | Cantidad | V. Unit. | Rend. y/o desp. | Valor parcial
Materiales
| Desmonte de Tomacorrientes y cableado | u | 1 | 20000 | 0.4 | 8000
| Desmonte de Salidas de datos y cableado | u | 1 | 20000 | 0.4 | 8000
| Desmonte de canaleta metálica | m | 1 | 20000 | 0.4 | 8000
Equipo | Herramienta menor (% mano obra) | %MO | 0.1 | 10000 |  | 1000
| Andamio (% mano obra) | %MO | 0.1 | 10000 |  | 1000
Mano de obra
| Cuadrilla Elect. 1 Of + 1 Ay (jornal + prestaciones) | Día | 1 | 100000 | 0.1 | 10000
VALOR TOTAL ITEM | [5 empty] | 36000
16.06 | Desmonte de sistema eléctrico existente. Corresponde al desmonte de todo tipo de salida eléctrica, tomacorrientes normales, regulados, salidas de datos. Incluye el retiro de cableado de fuerza o datos desde el tablero o rack correspondiente |  |  |  |  | Gl
Item | Descricpcion | Unidad | Cantidad | V. Unit. | Rend. y/o desp. | Valor parcial
Materiales
| Desmonte de Tomacorrientes y cableado | Unidad | 1 | 20000 | 0.4 | 8000
| Desmonte de Salidas de datos y cableado | Unidad | 1 | 20000 | 0.4 | 8000
Equipo | Herramienta menor (% mano obra) | %MO | 0.1 | 10000 |  | 1000
| Andamio (% mano obra) | %MO | 0.1 | 10000 |  | 1000
Mano de obra
| Cuadrilla Elect. 1 Of + 1 Ay (jornal + prestaciones) | Día | 1 | 100000 | 0.1 | 10000
VALOR TOTAL ITEM | [5 empty] | 28000
16.07 | Instalación salida de iluminación general sobrepuesta o en cielo raso. Incluye 3 m de cable No. 14 PE-HF-FR-LS. Inclye 3 m de tubería EMT 3/4" con accesorios requeridos para su correcta instalación. |  |  |  |  | u
Item | Descricpcion | Unidad | Cantidad | V. Unit. | Rend. y/o desp. | Valor parcial
Materiales
| Cable de cobre aislado # 14 HF, LS, FR; CT | m | 3 | 1600 | 1.1 | 5280
| Tubo conduit met. EMT 3/4" | m | 3 | 10966.6667 | 1.1 | 36190
| Entrada a caja met.EMT 3/4" | u | 2 | 2800 | 1 | 5600
| Curva conduit met.EMT 3/4" | u | 1 | 9900 | 1 | 9900
| Caja 2x4" Rawelt, 2 salida 3/4" | u | 1 | 12270 | 1 | 12270
| Conector de resorte Naranja - Azul | Un | 3 | 817 | 0 | 2451
| Chazo plastico de 1/4" + Tornillo # 8 x 1" | Un | 2 | 372 | 0 | 744
| Tomacorriente doble 110V | Un | 1 | 14878 | 1 | 14878
| Accesorios | Gl | 1 | 10000 | 1 | 10000
Equipo | Herramienta menor (% mano obra) | %MO | 0.05 | 15000 |  | 750
| Andamio (% mano obra) | %MO | 0.05 | 15000 |  | 750
Mano de obra
| Cuadrilla Elect. 1 Of + 1 Ay (jornal + prestaciones) | Día | 1 | 100000 | 0.15 | 15000
VALOR TOTAL ITEM | [5 empty] | 113813
16.08 | Suministro e instalación de interruptor sencillo sobrepuesto LEVITON. Incluye 3 m de cable No. 14 PE-HF-FR-LS. Incluye 3 m de tubería EMT 3/4" con accesorios requeridos para su correcta instalación. |  |  |  |  | u
Item | Descricpcion | Unidad | Cantidad | V. Unit. | Rend. y/o desp. | Valor parcial
Materiales
| Cable de cobre aislado # 14 HF, LS, FR; CT | m | 3 | 1600 | 1.1 | 5280
| Tubo conduit met. EMT 3/4" | m | 3 | 10966.6667 | 1.1 | 36190
| Entrada a caja met.EMT 3/4" | u | 2 | 2800 | 1 | 5600
| Curva conduit met.EMT 3/4" | u | 1 | 9900 | 1 | 9900
| Caja 2x4" Rawelt, 2 salida 3/4" | u | 1 | 12270 | 1 | 12270
| Conector de resorte Naranja - Azul | Un | 3 | 817 | 0 | 2451
| Chazo plastico de 1/4" + Tornillo # 8 x 1" | Un | 2 | 372 | 0 | 744
| Interruptor sencillo de empotrar | Un | 1 | 9800 | 0 | 9800
| Accesorios | Gbl | 1 | 10000 | 0.1 | 1000
Equipo | Herramienta menor (% mano obra) | %MO | 0.05 | 15000 |  | 750
| Andamio (% mano obra) | %MO | 0.05 | 15000 |  | 750
Mano de obra
| Cuadrilla Elect. 1 Of + 1 Ay (jornal + prestaciones) | Día | 1 | 100000 | 0.15 | 15000
VALOR TOTAL ITEM | [5 empty] | 99735
| Suministro e instalación de interruptor sencillo conmutable sobrepuesto LEVITON. Incluye 3 m de cable No. 14 PE-HF-FR-LS. Incluye 3 m de tubería EMT 3/4" con accesorios requeridos para su correcta instalación. |  |  |  |  | u
Item | Descricpcion | Unidad | Cantidad | V. Unit. | Rend. y/o desp. | Valor parcial
Materiales
| Cable de cobre aislado # 14 HF, LS, FR; CT | m | 3 | 1600 | 1.1 | 5280
| Tubo conduit met. EMT 3/4" | m | 3 | 10966.6667 | 1.1 | 36190
| Entrada a caja met.EMT 3/4" | u | 2 | 2800 | 1 | 5600
| Curva conduit met.EMT 3/4" | u | 1 | 9900 | 1 | 9900
| Caja 2x4" Rawelt, 2 salida 3/4" | u | 1 | 12270 | 1 | 12270
| Conector de resorte Naranja - Azul | Un | 3 | 817 | 0 | 2451
| Chazo plastico de 1/4" + Tornillo # 8 x 1" | Un | 2 | 372 | 0 | 744
| Interruptor sencillo de empotrar | Un | 1 | 22900 | 0 | 22900
| Accesorios | Gbl | 1 | 10000 | 0.1 | 1000
Equipo | Herramienta menor (% mano obra) | %MO | 0.05 | 15000 |  | 750
| Andamio (% mano obra) | %MO | 0.05 | 15000 |  | 750
Mano de obra
| Cuadrilla Elect. 1 Of + 1 Ay (jornal + prestaciones) | Día | 1 | 100000 | 0.15 | 15000
VALOR TOTAL ITEM | [5 empty] | 112835
16.09 | Suministro e instalación de interruptor doble sobrepuesto LEVITON. Incluye 3 m de cable No. 14 PE-HF-FR-LS. Incluye 3 m de tubería EMT 3/4" con accesorios requeridos para su correcta instalación. |  |  |  |  | u
Item | Descricpcion | Unidad | Cantidad | V. Unit. | Rend. y/o desp. | Valor parcial
Materiales
| Cable de cobre aislado # 14 HF, LS, FR; CT | m | 3 | 1600 | 1.1 | 5280
| Tubo conduit met. EMT 3/4" | m | 3 | 10966.6667 | 1.1 | 36190
| Entrada a caja met.EMT 3/4" | u | 2 | 2800 | 1 | 5600
| Curva conduit met.EMT 3/4" | u | 1 | 9900 | 1 | 9900
| Caja 2x4" Rawelt, 2 salida 3/4" | u | 1 | 12270 | 1 | 12270
| Conector de resorte Naranja - Azul | Un | 3 | 817 | 0 | 2451
| Chazo plastico de 1/4" + Tornillo # 8 x 1" | Un | 2 | 372 | 0 | 744
| Interruptor doble de empotrar | Un | 1 | 18500 | 0 | 18500
| Accesorios | Gbl | 1 | 10000 | 0.1 | 1000
Equipo | Herramienta menor (% mano obra) | %MO | 0.05 | 15000 |  | 750
| Andamio (% mano obra) | %MO | 0.05 | 15000 |  | 750
Mano de obra
| Cuadrilla Elect. 1 Of + 1 Ay (jornal + prestaciones) | Día | 1 | 100000 | 0.15 | 15000
VALOR TOTAL ITEM | [5 empty] | 108435
16.1 | Suministro e instalación de tubería metálica EMT 3/4". Incluye accesorios para su correcta instalación. |  |  |  |  | m
Item | Descricpcion | Unidad | Cantidad | V. Unit. | Rend. y/o desp. | Valor parcial
Materiales
| Tubo conduit met. EMT 3/4" | m | 1 | 10966.6667 | 1.1 | 12063.3333
| Entrada a caja met.EMT 3/4" | u | 2 | 2800 | 1 | 5600
| Curva conduit met.EMT 3/4" | u | 1 | 9900 | 1 | 9900
| Caja 2x4" Rawelt, 2 salida 3/4" | u | 1 | 12270 | 1 | 12270
| Conector de resorte Naranja - Azul | Un | 3 | 817 | 0 | 2451
| Chazo plastico de 1/4" + Tornillo # 8 x 1" | Un | 2 | 372 | 0 | 744
| Marcación ,identificación | Un | 1 | 1100 | 1 | 1100
Equipo | Herramienta menor (% mano obra) | %MO | 0.02 | 10000 |  | 200
Mano de obra
| Cuadrilla Elect. 1 Of+1 Ay (jornal+prestaciones) | Día | 1 | 100000 | 0.1 | 10000
VALOR TOTAL ITEM | [5 empty] | 54328
16.11 | Suministro e instalación de tubería metálica EMT 1". Incluye accesorios para su correcta instalación. |  |  |  |  | m
Item | Descricpcion | Unidad | Cantidad | V. Unit. | Rend. y/o desp. | Valor parcial
Materiales
| Tubo conduit met. EMT 1" | m | 1 | 16050 | 1.1 | 17655
| Entrada a caja met.EMT 1" | u | 2 | 3300 | 1 | 6600
| Curva conduit met.EMT 1" | u | 1 | 17900 | 1 | 17900
| Caja 2x4" Rawelt, 2 salida 1" | u | 1 | 12270 | 1 | 12270
| Conector de resorte Naranja - Azul | Un | 3 | 9900 | 0 | 29700
| Chazo plastico de 1/4" + Tornillo # 8 x 1" | Un | 2 | 12270 | 0 | 24540
| Marcación ,identificación | Un | 1 | 1100 | 1 | 1100
Equipo | Herramienta menor (% mano obra) | %MO | 0.02 | 10000 |  | 200
Mano de obra
| Cuadrilla Elect. 1 Of+1 Ay (jornal+prestaciones) | Día | 1 | 100000 | 0.1 | 10000
VALOR TOTAL ITEM | [5 empty] | 119965
16.12 | Suministro e instalación salida tomacorriente eléctrica doble con polo a tierra empotrado con tapa LEVITON. Incluye 3 m de cable de cobre No. 12 PE-HS-FR-LS con accesorios requeridos para su correcta instalación en ducto evolutivo. |  |  |  |  | u
Item | Descricpcion | Unidad | Cantidad | V. Unit. | Rend. y/o desp. | Valor parcial
Materiales
| Cable de cobre aislado # 12 HF, LS, FR; CT | m | 3 | 2300 | 1.1 | 7590
| Conector de resorte Naranja - Azul | Un | 3 | 817 | 0 | 2451
| Tornillo # 8 x 1" | Un | 4 | 372 | 0 | 1488
| Tomacorriente normal levitón doble con polo a tierra + tapa | Un | 1 | 14878 | 0 | 14878
| Marquilla identificacion circuito | Un | 1 | 1485 | 0 | 1485
| Accesorios | Gbl | 1 | 10000 | 0.1 | 1000
Equipo | Herramienta menor (% mano obra) | %MO | 0.1 | 15000 |  | 1500
| Andamio (% mano obra) | %MO | 0.1 | 15000 |  | 1500
Mano de obra
| Cuadrilla Elect. 1 Of + 1 Ay (jornal + prestaciones) | Día | 1 | 100000 | 0.15 | 15000
VALOR TOTAL ITEM | [5 empty] | 46892
16.13 | Suministro e instalación salida tomacorriente eléctrica doble con polo a tierra con tapa LEVITON instalado en TECHO. Incluye 3 m de cable de cobre No. 12 PE-HS-FR-LS y 3 m de tubería EMT 3/4" con accesorios requeridos para su correcta instalación en cielo raso. |  |  |  |  | u
Item | Descricpcion | Unidad | Cantidad | V. Unit. | Rend. y/o desp. | Valor parcial
Materiales
| Cable de cobre aislado # 12 HF, LS, FR; CT | m | 3 | 2300 | 1.1 | 7590
| Tubo conduit met. EMT 3/4" | m | 3 | 10966.6667 | 1.1 | 36190
| Entrada a caja met.EMT 3/4" | u | 2 | 2800 | 1 | 5600
| Curva conduit met.EMT 3/4" | u | 1 | 9900 | 1 | 9900
| Caja 2x4" Rawelt, 2 salida 3/4" | u | 1 | 12270 | 1 | 12270
| Conector de resorte Naranja - Azul | Un | 3 | 817 | 0 | 2451
| Tornillo # 8 x 1" | Un | 4 | 372 | 0 | 1488
| Tomacorriente normal levitón doble con polo a tierra + tapa | Un | 1 | 14878 | 0 | 14878
| Marquilla identificacion circuito | Un | 1 | 1485 | 0 | 1485
| Accesorios | Gbl | 1 | 10000 | 0.1 | 1000
Equipo | Herramienta menor (% mano obra) | %MO | 0.1 | 15000 |  | 1500
| Andamio (% mano obra) | %MO | 0.1 | 15000 |  | 1500
Mano de obra
| Cuadrilla Elect. 1 Of + 1 Ay (jornal + prestaciones) | Día | 1 | 100000 | 0.15 | 15000
VALOR TOTAL ITEM | [5 empty] | 110852
16.14 | Suministro e instalación salida tomacorriente eléctrica doble con polo a tierra regulada, toma regulado color naranja LEVITON. Incluye 3 m de cable No. 12 PE-HS-FR-LS con accesorios requeridos para su correcta instalación en ducto evolutivo o en mueble. |  |  |  |  | u
Item |  | Unidad | Cantidad | V. Unit. | Rend. y/o desp. | Valor parcial
Materiales
| Cable de cobre aislado # 12 HF, LS, FR; CT | m | 3 | 2300 | 1.1 | 7590
| Conector de resorte Naranja - Azul | Un | 3 | 817 | 0 | 2451
| Tornillo # 8 x 1" | Un | 4 | 372 | 0 | 1488
| Tomacorriente normal doble regulada color naranja | Un | 1 | 33234 | 0 | 33234
| Marquilla identificacion circuito | Un | 1 | 1485 | 0 | 1485
| Accesorios | Gbl | 1 | 10000 | 0.1 | 1000
Equipo | Herramienta menor (% mano obra) | %MO | 0.1 | 15000 |  | 1500
| Andamio (% mano obra) | %MO | 0.1 | 15000 |  | 1500
Mano de obra
| Cuadrilla Elect. 1 Of + 1 Ay (jornal + prestaciones) | Día | 1 | 100000 | 0.15 | 15000
VALOR TOTAL ITEM | [5 empty] | 65248
16.15 | Bandeja porta cables tipo malla con borde de seguridad con soldadura en T. Altura útil 54mm, ancho 300mm. Incluye separador y accesorios de fijación. Fijación suspendida en techo tipo trapecio según se requiera y conductor de cobre No. 8 AWG desnudo para equipotencialización en todo su recorrido y demás elementos necesarios para su correcta instalación y funcionamiento. |  |  |  |  | u
Item | Descricpcion | Unidad | Cantidad | V. Unit. | Rend. y/o desp. | Valor parcial
Materiales
| Bandeja portacables | Un | 1 | 47800 | 1 | 47800
| Cable desnudo #8 AWG para aterrizar bandeja | Un | 1 | 3550 | 1 | 3550
| accesorios Bandeja | Un | 1 | 10000 | 1 | 10000
61350
Equipo | Herramienta menor (% mano obra) | %MO | 0.1 | 10000 |  | 1000
| Transporte y Acarreos | %MO | 0.01 | 10000 |  | 100
Mano de obra
| Cuadrilla Elect. 1 Of + 1 Ay (jornal + prestaciones) | Día | 1 | 100000 | 0.1 | 10000
VALOR TOTAL ITEM | [5 empty] | 72450
16.16 | Suministro e instalación de ducto evolutivo DLP de 105X50 mm, marca LEGRAND Ref. D10422. Incluye cubierta, tabique de separación, uniones de canaleta y tapa, T´s, ángulos interiores, exteriores y planos. |  |  |  |  | u
Item | Descricpcion | Unidad | Cantidad | V. Unit. | Rend. y/o desp. | Valor parcial
Materiales
| Angulo interno para ducto evolutivo | Un | 0.14 | 10954 | 1 | 1533.56
| Angulo plano variable para ducto evolutivo | Un | 0.14 | 11037 | 1 | 1545.18
| Caja universal plástica para ducto evolutivo | Un | 1 | 21366 | 1 | 21366
| Cubierta o tapa para canaleta 85 mm | m | 1 | 3520 | 1 | 3520
| Derivación en t para ducto evolutivo | Un | 0.1 | 2791 | 1 | 279.1
| Ducto plastico de 105 x 50 mm | m | 1 | 9455 | 1 | 9455
| Tabique de separación para ducto | m | 1 | 2249 | 1 | 2249
| Tapa final para ducto evolutivo | Un | 0.24 | 4790 | 1 | 1149.6
| Unión para cuerpo del ducto evolutivo | Un | 0.5 | 19700 | 1 | 9850
| Unión para la cubierta del ducto evolutivo | Un | 0.5 | 1458 | 1 | 729
| Chazo plástico 1/4" con tornillo | Un | 3 | 58 | 1 | 174
51850.44
Equipo | Herramienta menor (% mano obra) | %MO | 0.1 | 50000 |  | 5000
| Transporte y Acarreos | %MO | 0.01 | 50000 |  | 500
Mano de obra
| Cuadrilla Elect. 1 Of + 1 Ay (jornal + prestaciones) | Día | 1 | 100000 | 0.5 | 50000
VALOR TOTAL ITEM | [5 empty] | 107350
16.17 | Desmonte de luminarias existentes. Incluye: Retiro de cable, caja, canaleta, revisión y mantenimiento. |  |  |  |  | u
Item | Descricpcion | Unidad | Cantidad | V. Unit. | Rend. y/o desp. | Valor parcial
Materiales
Equipo | Herramienta menor (% mano obra) | %MO | 0.1 | 18500 |  | 1850
| Andamio (% mano obra) | %MO | 0.1 | 18500 |  | 1850
Mano de obra
| Cuadrilla Elect. 1 Of + 1 Ay (jornal + prestaciones) | Día | 1 | 100000 | 0.185 | 18500
VALOR TOTAL ITEM | [5 empty] | 22200
16.18 | Suministro e instalación de Luminaria panel LED rectangular, 48 W, 3600 lm, 30X120 cm con marco. Incluye cable No 16 encauchetado y accesorios requeridos para su correcta instalación. Incluye suministro e instalación del marco acorde al tipo de luminaria. |  |  |  |  | u
Item | Descricpcion | Unidad | Cantidad | V. Unit. | Rend. y/o desp. | Valor parcial
Materiales
| Cable de cobre aislado # 14 HF, LS, FR; CT | m | 3 | 1600 | 1.1 | 5280
| LUMINARIA PANEL LED RECTANGULAR 48 w, 3600 LM, 30x120 6000 k REF VELPN 30X120M .80D | Un | 1 | 154800 | 1 | 154800
| Marco | un | 1 | 22800 | 1 | 22800
| Conector de resorte Naranja - Azul | Un | 3 | 817 | 1 | 2451
| Chazo plastico de 1/4" + Tornillo # 8 x 1" | Un | 4 | 372 | 0 | 1488
| Marquilla tipo RETIE | UND | 1 | 2000 | 1 | 2000
Equipo | Herramienta menor (% mano obra) | %MO | 0.05 | 10000 |  | 500
| Andamio (% mano obra) | %MO | 0.05 | 10000 |  | 500
Mano de obra
| Cuadrilla Elect. 1 Of + 1 Ay (jornal + prestaciones) | Día | 1 | 100000 | 0.1 | 10000
VALOR TOTAL ITEM | [5 empty] | 199819
16.19 | Suministro e instalación de Luminaria panel LED cuadrada, 24 W, 40-60 lm/W de incrustar. Incluye cable No 16 encauchetado y accesorios requeridos para su correcta instalación. |  |  |  |  | u
Item | Descricpcion | Unidad | Cantidad | V. Unit. | Rend. y/o desp. | Valor parcial
Materiales
| Cable de cobre aislado # 14 HF, LS, FR; CT | m | 3 | 1600 | 1.1 | 5280
| LUMINARIA PANEL LED cuadrada 24 W | Un | 1 | 72000 | 1 | 72000
| Conector de resorte Naranja - Azul | Un | 3 | 817 | 1 | 2451
| Chazo plastico de 1/4" + Tornillo # 8 x 1" | Un | 4 | 372 | 0 | 1488
| Marquilla tipo RETIE | UND | 1 | 2000 | 1 | 2000
Equipo | Herramienta menor (% mano obra) | %MO | 0.05 | 10000 |  | 500
| Andamio (% mano obra) | %MO | 0.05 | 10000 |  | 500
Mano de obra
| Cuadrilla Elect. 1 Of + 1 Ay (jornal + prestaciones) | Día | 1 | 100000 | 0.1 | 10000
VALOR TOTAL ITEM | [5 empty] | 94219
16.2 | Suministro e instalación de luminaria de emergencia sobreponer tipo LED, Mickey Mouse. La luminaria debe cumplir RETILAP. |  |  |  | u
Item | Descricpcion | Unidad | Cantidad | V. Unit. | Rend. y/o desp. | Valor parcial
Materiales
| Luminaria de emrgencia de 2x3,5 W de sobreponer Ref. Ecolite EMG05 | Un | 1 | 98990 | 1 | 98990
Equipo | Herramienta menor (% mano obra) | %MO | 0.05 | 10000 |  | 500
| Andamio (% mano obra) | %MO | 0.05 | 10000 |  | 500
Mano de obra
| Cuadrilla Elect. 1 Of + 1 Ay (jornal + prestaciones) | Día | 1 | 100000 | 0.1 | 10000
VALOR TOTAL ITEM | [5 empty] | 109990
16.21 | Suministro e instalación de luminaria de aviso de salida con sistema de Leds. Incluye: Batería de respaldo y accesorios requeridos para su correcta fijación e instalación. |  |  |  |  | u
Item | Descricpcion | Unidad | Cantidad | V. Unit. | Rend. y/o desp. | Valor parcial
Materiales
| Luminaria aviso salida doble, leds. Autonomia 90 horas. | Un | 1 | 129950 | 1.05 | 136447.5
| Accesorios | Gbl | 1 | 10000 | 0.1 | 1000
Equipo | Herramienta menor (% mano obra) | %MO | 0.05 | 18828.25 |  | 941.4125
| Andamio (% mano obra) | %MO | 0.05 | 18828.25 |  | 941.4125
Mano de obra
| Cuadrilla Elect. 1 Of + 1 Ay (jornal + prestaciones) | Día | 1 | 100000 | 0.1 | 18828.25
VALOR TOTAL ITEM | [5 empty] | 158158.575
16.22 | Desmonte y reubicación de Access Point. Incluye instalación del cable UTP correspondiente y soportes requeridos para su correcta fijación. |  |  |  |  | u
Item | Descricpcion | Unidad | Cantidad | V. Unit. | Rend. y/o desp. | Valor parcial
Materiales
Equipo | Herramienta menor (% mano obra) | %MO | 0.05 | 18828.25 |  | 0
| Andamio (% mano obra) | %MO | 0.05 | 18828.25 |  | 0
Mano de obra
| Cuadrilla Comunicaciones(3) | 165000 | 1 | 100000 | 0.2 | 20000
VALOR TOTAL ITEM | [5 empty] | 20000
16.23 | Suministro e Instalación de Switche Aruba 2930F 24G 4SFP+ Swch/ 10/100/1000 24 RJ-45 autosensing 10/100/1000.Incluye: pruebas y puesta en marcha. |  |  |  |  | u
Item | Descricpcion | Unidad | Cantidad | V. Unit. | Rend. y/o desp. | Valor parcial
Materiales
| Switch Aruba | u | 1 | 2299900 | 1 | 2299900
| Accesorios | gl | 1 | 10000 | 0.05 | 500
Equipo | Herramienta menor (% mano obra) | %MO | 0.05 | 18828.25 |  | 0
| Andamio (% mano obra) | %MO | 0.05 | 18828.25 |  | 0
Mano de obra
| Cuadrilla Comunicaciones(3) | 165000 | 0.5 | 100000 | 0.2 | 10000
VALOR TOTAL ITEM | [5 empty] | 2310400
16.24 | Suministro e Instalación de Switche Aruba 2930F 48G 4SFP+ Swch/ 10/100/1000 48 RJ-45 autosensing 10/100/1000.Incluye: pruebas y puesta en marcha. |  |  |  |  | u
Item | Descricpcion | Unidad | Cantidad | V. Unit. | Rend. y/o desp. | Valor parcial
Materiales
| Switch Aruba 48 | u | 1 | 4640758 | 1 | 4640758
| Accesorios | gl | 1 | 10000 | 0.05 | 500
Equipo | Herramienta menor (% mano obra) | %MO | 0.05 | 18828.25 |  | 0
| Andamio (% mano obra) | %MO | 0.05 | 18828.25 |  | 0
Mano de obra
| Cuadrilla Comunicaciones(3) | 165000 | 0.5 | 100000 | 0.2 | 10000
VALOR TOTAL ITEM | [5 empty] | 4651258
16.25 | Suministro e instalación de patch panel de 24 puertos RJ45 categoría 6. Incluye la ponchada del cable utp y marquillado. |  |  |  |  | u
Item | Descricpcion | Unidad | Cantidad | V. Unit. | Rend. y/o desp. | Valor parcial
Materiales
| Patch Pannel de 24 puertos cat 6A LEVITON | u | 1 | 259900 | 1 | 259900
| Accesorios | gl | 1 | 10000 | 0.05 | 500
Equipo | Herramienta menor (% mano obra) | %MO | 0.05 | 18828.25 |  | 0
| Andamio (% mano obra) | %MO | 0.05 | 18828.25 |  | 0
Mano de obra
| Cuadrilla Comunicaciones(3) | 165000 | 0.5 | 100000 | 0.1 | 5000
VALOR TOTAL ITEM | [5 empty] | 265400
16.26 | Suministro e instalación de patch panel de 48 puertos RJ45 categoría 6. Incluye la ponchada del cable utp y marquillado. |  |  |  |  | u
Item | Descricpcion | Unidad | Cantidad | V. Unit. | Rend. y/o desp. | Valor parcial
Materiales
| Patch Pannel de 48 puertos cat 6A LEVITON | u | 1 | 259900 | 1 | 259900
| Accesorios | gl | 1 | 10000 | 0.05 | 500
Equipo | Herramienta menor (% mano obra) | %MO | 0.05 | 18828.25 |  | 0
| Andamio (% mano obra) | %MO | 0.05 | 18828.25 |  | 0
Mano de obra
| Cuadrilla Comunicaciones(3) | 165000 | 0.5 | 100000 | 0.1 | 5000
VALOR TOTAL ITEM | [5 empty] | 265400
16.27 | Suministro e instalación de cable UTP, cat. 6. |  |  |  |  | u
Item | Descricpcion | Unidad | Cantidad | V. Unit. | Rend. y/o desp. | Valor parcial
Materiales
| CableUTP Cat 6, 4 pares. | m | 1 | 1600 | 1.1 | 1760
| Accesorios | gl | 1 | 10000 | 0.05 | 500
Equipo | Herramienta menor (% mano obra) | %MO | 0.05 | 18828.25 |  | 0
| Andamio (% mano obra) | %MO | 0.05 | 18828.25 |  | 0
Mano de obra
| Cuadrilla Comunicaciones(3) | 165000 | 0.5 | 100000 | 0.02 | 1000
VALOR TOTAL ITEM | [5 empty] | 3260
16.28 | Suministro e instalación de toma sencillo de datos. Incluye Jacks RJ45 cat. 6, ponchada, marquillado y accesorios necesarios para su instalación. |  |  |  |  | u
Item | Descricpcion | Unidad | Cantidad | V. Unit. | Rend. y/o desp. | Valor parcial
Materiales
| Jack RJ 45 cat 6 | u | 1 | 21500 | 1 | 21500
| Face plate un espacio | u | 1 | 3400 | 1 | 3400
| Accesorios | gl | 0.2 | 10000 | 1 | 2000
Equipo | Herramienta menor (% mano obra) | %MO | 0.05 | 18828.25 |  | 941.4125
| Andamio (% mano obra) | %MO | 0.05 | 18828.25 |  | 941.4125
Mano de obra
| Cuadrilla Comunicaciones(3) | 165000 | 0.75 | 288750 | 0.1 | 28875
VALOR TOTAL ITEM | [5 empty] | 57657.825
16.29 | Suministro e instalación de toma doble de voz/datos. Incluye Jacks RJ45 cat. 6, ponchada, marquillado y accesorios necesarios para su instalación. |  |  |  |  | u
Item | Descricpcion | Unidad | Cantidad | V. Unit. | Rend. y/o desp. | Valor parcial
Materiales
| Jack RJ 45 cat 6 | u | 2 | 21500 | 1 | 43000
| Face plate dos espacios | u | 1 | 5600 | 1 | 5600
| Accesorios | gl | 0.2 | 10000 | 1 | 2000
Equipo | Herramienta menor (% mano obra) | %MO | 0.05 | 18828.25 |  | 941.4125
| Andamio (% mano obra) | %MO | 0.05 | 18828.25 |  | 941.4125
Mano de obra
| Cuadrilla Comunicaciones(3) | 165000 | 0.75 | 288750 | 0.1 | 28875
VALOR TOTAL ITEM | [5 empty] | 81357.825
16.3 | Suministro e instalación Patch Cord para UTP cat. 6 de 1 ft. |  |  |  |  | u
Item | Descricpcion | Unidad | Cantidad | V. Unit. | Rend. y/o desp. | Valor parcial
Materiales
| Patch cord de 1 ft. Cat 6AMP | u | 1 | 10200 | 1 | 10200
| Accesorios | gl | 1 | 10000 | 0.1 | 1000
Equipo | Herramienta menor (% mano obra) | %MO | 0.05 | 18828.25 |  | 941.4125
| Andamio (% mano obra) | %MO | 0.05 | 18828.25 |  | 941.4125
Mano de obra
| Cuadrilla Comunicaciones(3) | 165000 | 0.75 | 288750 | 0.05 | 14437.5
VALOR TOTAL ITEM | [5 empty] | 27520.325
16.31 | Suministro e instalación Patch Cord para UTP cat. 6 de 5 ft. |  |  |  |  | u
Item | Descricpcion | Unidad | Cantidad | V. Unit. | Rend. y/o desp. | Valor parcial
Materiales
| Patch cord de 1 ft. Cat 6AMP | u | 1 | 14500 | 1 | 14500
| Accesorios | gl | 1 | 10000 | 0.1 | 1000
Equipo | Herramienta menor (% mano obra) | %MO | 0.05 | 18828.25 |  | 941.4125
| Andamio (% mano obra) | %MO | 0.05 | 18828.25 |  | 941.4125
Mano de obra
| Cuadrilla Comunicaciones(3) | 165000 | 0.75 | 288750 | 0.05 | 14437.5
VALOR TOTAL ITEM | [5 empty] | 31820.325
| Suministro e instalación de patch panel de 24 puertos RJ45 categoría 6A. Incluye la ponchada del cable utp y marquillado. |  |  |  |  | u
Item | Descricpcion | Unidad | Cantidad | V. Unit. | Rend. y/o desp. | Valor parcial
Materiales
| Patch Pannel de 24 puertos cat 6A ortronics | u | 1 | 376000 | 1 | 376000
| Accesorios | gl | 1 | 10000 | 0.05 | 500
Equipo | Herramienta menor (% mano obra) | %MO | 0.05 | 18828.25 |  | 0
| Andamio (% mano obra) | %MO | 0.05 | 18828.25 |  | 0
Mano de obra
| Cuadrilla Comunicaciones(3) | 165000 | 0.5 | 288750 | 0.1 | 14437.5
VALOR TOTAL ITEM | [5 empty] | 390937.5
| Suministro e instalación de cable UTP, cat. 6A. |  |  |  |  | u
Item | Descricpcion | Unidad | Cantidad | V. Unit. | Rend. y/o desp. | Valor parcial
Materiales
| CableUTP Cat 6A, 4 pares. | m | 1 | 4000 | 1.1 | 4400
| Accesorios | gl | 1 | 10000 | 0.05 | 500
Equipo | Herramienta menor (% mano obra) | %MO | 0.05 | 18828.25 |  | 0
| Andamio (% mano obra) | %MO | 0.05 | 18828.25 |  | 0
Mano de obra
| Cuadrilla Comunicaciones(3) | 165000 | 0.02 | 288750 | 0.01 | 57.75
VALOR TOTAL ITEM | [5 empty] | 4957.75
| Suministro e instalación de toma sencillo de datos. Incluye Jacks RJ45 cat. 6A, ponchada, marquillado y accesorios necesarios para su instalación. |  |  |  |  | u
Item | Descricpcion | Unidad | Cantidad | V. Unit. | Rend. y/o desp. | Valor parcial
Materiales
| Jack RJ 45 cat 6A | u | 1 | 27550 | 1 | 27550
| Face plate un espacio | u | 1 | 3400 | 1 | 3400
| Accesorios | gl | 0.2 | 10000 | 1 | 2000
Equipo | Herramienta menor (% mano obra) | %MO | 0.05 | 18828.25 |  | 941.4125
| Andamio (% mano obra) | %MO | 0.05 | 18828.25 |  | 941.4125
Mano de obra
| Cuadrilla Comunicaciones(3) | 165000 | 0.75 | 288750 | 0.1 | 28875
VALOR TOTAL ITEM | [5 empty] | 63707.825
| Suministro e instalación de toma doble de voz/datos. Incluye Jacks RJ45 cat. 6A, ponchada, marquillado y accesorios necesarios para su instalación. |  |  |  |  | u
Item | Descricpcion | Unidad | Cantidad | V. Unit. | Rend. y/o desp. | Valor parcial
Materiales
| Jack RJ 45 cat 6A | u | 2 | 23900 | 1 | 47800
| Face plate dos espacios | u | 1 | 5600 | 1 | 5600
| Accesorios | gl | 0.2 | 10000 | 1 | 2000
Equipo | Herramienta menor (% mano obra) | %MO | 0.05 | 18828.25 |  | 941.4125
| Andamio (% mano obra) | %MO | 0.05 | 18828.25 |  | 941.4125
Mano de obra
| Cuadrilla Comunicaciones(3) | 165000 | 0.75 | 288750 | 0.1 | 28875
VALOR TOTAL ITEM | [5 empty] | 86157.825
| Suministro e instalación Patch Cord para UTP cat. 6A de 1 ft. |  |  |  |  | u
Item | Descricpcion | Unidad | Cantidad | V. Unit. | Rend. y/o desp. | Valor parcial
Materiales
| Patch cord de 1 ft. Cat 6AMP | u | 1 | 10200 | 1 | 10200
| Accesorios | gl | 1 | 10000 | 0.1 | 1000
Equipo | Herramienta menor (% mano obra) | %MO | 0.05 | 18828.25 |  | 941.4125
| Andamio (% mano obra) | %MO | 0.05 | 18828.25 |  | 941.4125
Mano de obra
| Cuadrilla Comunicaciones(3) | 165000 | 0.75 | 288750 | 0.05 | 14437.5
VALOR TOTAL ITEM | [5 empty] | 27520.325
| Suministro e instalación Patch Cord para UTP cat. 6A de 5 ft. |  |  |  |  | u
Item | Descricpcion | Unidad | Cantidad | V. Unit. | Rend. y/o desp. | Valor parcial
Materiales
| Patch cord de 1 ft. Cat 6AMP | u | 1 | 14500 | 1 | 14500
| Accesorios | gl | 1 | 10000 | 0.1 | 1000
Equipo | Herramienta menor (% mano obra) | %MO | 0.05 | 18828.25 |  | 941.4125
| Andamio (% mano obra) | %MO | 0.05 | 18828.25 |  | 941.4125
Mano de obra
| Cuadrilla Comunicaciones(3) | 165000 | 0.75 | 288750 | 0.05 | 14437.5
VALOR TOTAL ITEM | [5 empty] | 31820.325
16.32 | Certificación de punto de voz y datos. |  |  |  |  | u
Item | Descricpcion | Unidad | Cantidad | V. Unit. | Rend. y/o desp. | Valor parcial
Materiales
Equipo
Mano de obra
| Cuadrilla Comunicaciones(3) | 165000 | 0.75 | 288750 | 0.05 | 14437.5
VALOR TOTAL ITEM | [5 empty] | 14437.5

## BASE MAT. (hidden)
MATERIALES BASE
Vr total | ALAMBRES | Un | Val /Unit. | P.Lista |  |  |  | Imp. | 7%
[5 empty] | factor cables | 0.85 | 15%(-) | Adm. | 8%
1402.9505 | Alambre No. 14 AWG,Cu | m | 1402.9505 | 1387 | factor pvc | 1.1765 | 15%(+) | Util. | 5%
2021.9885 | Alambre No. 12 AWG,Cu | m | 2021.9885 | 1999 | factor T.Met y bandejas | 1.1765 | 15%(+)
3250.961 | Alambre No.10 AWG,Cu, THHN/THHW,TC | m | 3250.961 | 3214 | factor equipos | 1.1111 | 10% | TRM asumida
4864.3035 | Alambre No.8 AWG,Cu, THHN/THHW,TC | m | 4864.3035 | 4809 | luminarias | 1.1765 | 15% | 3000
1900.6085 | Cable Cu No.12 THHN/THHW, TC | m | 1900.6085 | 1879 | Laumayer | 0.8 | 20%(-)
5283.0645 | Cable Cu No.8 THHN/THHW, TC | m | 5283.0645 | 5223 | factor otros | 1.1765 | 15% | F.Prestacional
8166.851 | Cable Cu No.6 THHN/THHW, TC | m | 8166.851 | 8074 | Iva | 1.19 |  | 61%
12601.267 | Cable Cu No. 4 THHN/THHW, TC | m | 12601.267 | 12458
19542.18 | Cable Cu No. 2 THHN/THHW, TC | m | 19542.18 | 19320
31932.0435 | Cable Cu No. 1/0 THHN/THHW, TC | m | 31932.0435 | 31569
39905.698 | Cable Cu No. 2/0 THHN/THHW, TC | m | 39905.698 | 39452
14192.3565 | Cable Cu No. 3/0 THHN/THHW, TC | m | 14192.3565 | 14031
62511.7115 | Cable Cu No. 4/0 THHN/THHW, TC | m | 62511.7115 | 61801
1321.019 | Cable Cu No.14 THHN/THHW, TC | m | 1321.019 | 1306
2734.0845 | Cable Cu No.10 THHN/THHW, TC | m | 2734.0845 | 2703
45529.638 | Cable No. 250 MCM | m | 45529.638 | 45012
40019.9975 | Cable # 300 MCM | m | 40019.9975 | 39565
81080.8285 | Cable No.350 MCM | m | 81080.8285 | 80159
0 | Cable Cu#500MCM | m | 0
12026.735 | Cable Cu No. 4 AWG, Desnudo, 7 hilos | m | 12026.735 | 11890
19497.674 | Cable Cu No. 2 AWG Desnudo, 7 hilos | m | 19497.674 | 19276
30502.794 | Cable Cu No. 1/0 Desnudo, 19 hilos | m | 30502.794 | 30156
38544.219 | Cable Cu No. 2/0 Desnudo, 19 hilos | m | 38544.219 | 38106
4954.327 | Cable Aluminio aislado No.1/0 | m | 4954.327 | 4898
1938.7083 | Alambron de Aluminio de 8mm | m | 1938.7083 | 1916.6667
4156.2535 | Cable Aluminio No.1/0 Desnudo, 7 hilos | m | 4156.2535 | 4109
3208.478 | Cable ACSR # 4/0 | m | 3208.478 | 3172
2832.2 | Cable ACSR # 2/0 | m | 2832.2 | 2800
3394.594 | Cable ACSR No. 1/0 | m | 3394.594 | 3356
0 | Cable ACSR # 2 | m | 0
2528.75 | Cable Encauchetado 2x12 | m | 2528.75 | 2500
3252.984 | Cable Encauchetado 2x16 | m | 3252.984 | 3216
0 | Cable Encauchetado 3x12 | m | 0
0 | Cable Encauchetado 2x14 | m | 0
8966.9475 | Cable Encauchetado 3x12 | m | 8966.9475 | 8865
6354.243 | Cable Encauchetado 3x14 | m | 6354.243 | 6282
4233.1275 | Cable Encauchetado 3x16 | m | 4233.1275 | 4185
0 | Cable Encauchetado 2x10 | m | 0
0 | Cable Encauchetado 3x10 | m | 0
1820.7 | Cable Encauchetado 3x6 AWG | m | 1820.7 | 1800
37932.2615 | Cable seco monopolar de Cu No.2 15 Kv.133%,N.Aislamiento | m | 37932.2615 | 37501
69032.852 | Cable seco monopolar de Cu #1/0 15kv. 133%N.Aislamiento | m | 69032.852 | 68248
36470.644 | Cable seco monopolar de Cu #2/0 15kv | m | 36470.644 | 36056
53488.12 | Cable seco monopolar de Cu #4/0 15kv. | m | 53488.12 | 52880
84198.2715 | Cable seco monopolar de Cu #1/0 35kv.133% nivel de aislamiento | m | 84198.2715 | 83241
69567.9355 | Cable seco monopolar de Cu #4/0 35kv. | m | 69567.9355 | 68777
CABLES TIPO PE HF LS CT
1896.5625 | Cable Cu No.14 PE-HF-LS | m | 1896.5625 | 1875
2707.7855 | Cable Cu No.12 PE-HF-LS | m | 2707.7855 | 2677
3918.551 | Cable Cu No.10 PE-HF-LS | m | 3918.551 | 3874
5812.079 | Cable Cu No.8 PE-HF-LS | m | 5812.079 | 5746
8973.0165 | Cable Cu No.6 PE-HF-LS | m | 8973.0165 | 8871
27237.672 | Cable Cu, 3x8+8 AWG, antifraude. | m | 27237.672 | 26928
0 | COMUNICACIONES
0 | Alambre 2x22 | m | 0
0 | Cable telef Doble Chaqueta # 18 | m | 0
0 | Cable telef 20 Pares | m | 0
3641.4 | Cable telefónico multipar de 10 PS uso interior | m | 3641.4 | 3600
3843.7 | Cable telefónico multipar de 11 PS No.22 tipo F | m | 3843.7 | 3800
4551.75 | Cable telefónico multipar de 30 PS uso interior | m | 4551.75 | 4500
0 | Cable telef 30 Pares | m | 0
306.4845 | Cable coaxial para tv-RG 6 | m | 306.4845 | 303
1719.55 | Cable RG-59 Blindaje en cobre tipo E | m | 1719.55 | 1700
606.9 | Cable entorchado polarizado de 2x20 tipo A | m | 606.9 | 600
1618.4 | Cable entorchado polarizado de 2x18 tipo Q | m | 1618.4 | 1600
505.75 | Cable duplex polarizado de 2x18 tipo B | m | 505.75 | 500
1213.8 | Cable duplex polarizado de 2x14 tipo M | m | 1213.8 | 1200
1264.375 | Cable No.2x14 AWG | m | 1264.375 | 1250
337.841 | Cable No.16 AWG | m | 337.841 | 334
3348.065 | Cable de control Belden 2x18AWG ref 1502R | m | 3348.065 | 3310
Vr total | TUBERIA PVC | Unidad | Val /Unit. |  | Plista
1143.3333 | Tuberia PVC 1/2" | u | 1143.3333 | 816.6667 | 2014-04-11
1470 | Tuberia PVC 3/4" | m | 1470 | 1050
2030 | Tuberia PVC 1" | m | 2030 | 1450
3150 | Tuberia PVC 11/4" | u | 3150 | 2250
4013.3333 | Tuberia PVC 11/2" | u | 4013.3333 | 2866.6667
4503.3333 | Tuberia PVC 2" | m | 4503.3333 | 3216.6667
9578.3333 | Tuberia PVC 3" tipo DB | m | 9578.3333 | 6841.6667
34754.0667 | Tuberia PVC 4" tipo DB | m | 34754.0667 | 24824.3333 | 148946.4
39460.4 | Tuberia PVC 6" tipo pesado | m | 39460.4 | 28186
11403 | Tuberia TDP 4" | m | 11403
210 | Adaptador terminal 1/2" | u | 210 | 150
280 | Adaptador terminal 3/4" | u | 280 | 200
729.4 | Adaptador terminal 1" | u | 729.4 | 521
2053.8 | Adaptador terminal 11/2" | u | 2053.8 | 1467
1759.8 | Adaptador terminal 11/4" | u | 1759.8 | 1257
2520 | Adaptador terminal 2" PVC | u | 2520 | 1800
9520 | Adaptador terminal 3" PVC | u | 9520 | 6800
21425.2 | Adaptador terminal 4" PVC | u | 21425.2
308 | Curva de 1/2" PVC | u | 308 | 220
441 | Curva de 3/4" PVC | u | 441 | 315
770 | Curva de 1" PVC | u | 770 | 550
4040.4 | Curva de 11/4" PVC | u | 4040.4 | 2886
5875.8 | Curva de 11/2" PVC | u | 5875.8 | 4197
10805.2 | Curva de 2" PVC | u | 10805.2 | 7718
38409 | Curva de 3" PVC | u | 38409 | 27435
51948.4 | Curva de 4" PVC | u | 51948.4 | 37106
1790 | terminal en campana 2" pvc | u | 1790
1790 | terminal en campana 3" pvc | u | 1790
10500 | terminal en campana 4" pvc | u | 10500 | 7500
55844.6 | Soldadura PVC 1/8 | u | 55844.6 | 39889
60000 | Acople flexible de 6" | u | 60000
7500
1601295 | Cámara telefónica tipo F |  | 1601295
Vr total | TUBERIA CONDUIT METALICA | Unidad | Val /Unit. |  | Plista
12332.6 | Tuberia Conduit galv de 1/2" | m | 12332.6 | 8809 | 2014-04-11
15174.6 | Tuberia Conduit galv. de 3/4" | m | 15174.6 | 10839
21378.4667 | Tuberia Conduit galv. de 1" | m | 21378.4667 | 15270.3333
27108.6667 | Tuberia Conduit galv. de 11/4" | m | 27108.6667 | 19363.3333
33687.7333 | Tuberia Conduit galv. de 11/2" | m | 33687.7333 | 24062.6667
45159.8 | Tuberia Conduit galv. de 2" | m | 45159.8 | 32257
93152.2667 | Tuberia Conduit galv. de 3" | m | 93152.2667 | 66537.3333
119242.2 | Tuberia Conduit galv. de 4" | m | 119242.2 | 85173
2941.12 | Tuberia cobre met 3/8 para bajantes | m | 2941.12
1299.2 | Union Conduit galv. de 1/2" | u | 1299.2 | 928
2030 | Union Conduit galv. de 3/4" | u | 2030 | 1450
2760.8 | Union Conduit galv de 1" | u | 2760.8 | 1972
4222.4 | Union Conduit galv de 11/4" | u | 4222.4 | 3016
5164.6 | Union Conduit galv de 11/2" | u | 5164.6 | 3689
7551.6 | Union Conduit galv de 2" | u | 7551.6 | 5394
22086.4 | Union Conduit galv de 3" | u | 22086.4 | 15776
39200 | Union Conduit galv de 4" | u | 39200 | 28000
5278 | Curva Conduit galv.de 1/2" | u | 5278 | 3770
7145.6 | Curva Conduit galv. de 3/4" | u | 7145.6 | 5104
9906.4 | Curva Conduit galv. de 1" | u | 9906.4 | 7076
16077.6 | Curva Conduit galv. de 11/4" | u | 16077.6 | 11484
22736 | Curva Conduit galv. de 11/2" | u | 22736 | 16240
32317.6 | Curva Conduit galv. de 2" | u | 32317.6 | 23084
25400 | Curva conduit galv. de 3" | u | 25400
31200 | Curva Conduit galv. de 4" | u | 31200
211.4 | Terminal Bushing metálico de 1/2" | u | 211.4 | 151
464.8 | Terminal Bushing metálico de 3/4" | u | 464.8 | 332
579.6 | Terminal Bushing metálico de 1" | u | 579.6 | 414
730.8 | Terminal Bushing metálico de 11/4" | u | 730.8 | 522
940.8 | Terminal Bushing metálico de 11/2" | u | 940.8 | 672
1327.2 | Terminal Bushing metálico de 2" | u | 1327.2 | 948
| TUBERIAS EMT |  |  |  | Plista
3430 | Tubo conduit met. EMT 1/2" | m | 3430 | 2450 | 2014-04-11
7186.6667 | Tubo conduit met. EMT 3/4" | m | 7186.6667 | 5133.3333
10406.6667 | Tubo conduit met. EMT 1" | m | 10406.6667 | 7433.3333
15540 | Tubo conduit met. EMT 11/4" | m | 15540 | 11100
18130 | Tubo conduit met. EMT 11/2" | m | 18130 | 12950
20253.3333 | Tubo conduit met. EMT 2" | m | 20253.3333 | 14466.6667
51193.3333 | Tubo conduit met. EMT 4" | m | 51193.3333 | 36566.6667
1288 | Curva conduit met.EMT 1/2" | u | 1288 | 920
2170 | Curva conduit met.EMT 3/4" | u | 2170 | 1550
3080 | Curva conduit met.EMT 1" | u | 3080 | 2200
8050 | Curva conduit met.EMT 11/4" | u | 8050 | 5750
8610 | Curva conduit met.EMT 11/2" | u | 8610 | 6150
16730 | Curva conduit met.EMT 2" | u | 16730 | 11950
1190 | Entrada a caja met.EMT 1/2" | u | 1190 | 850
1470 | Entrada a caja met.EMT 3/4" | u | 1470 | 1050
2100 | Entrada a caja met.EMT 1" | u | 2100 | 1500
3150 | Entrada a caja met.EMT 11/4" | u | 3150 | 2250
3640 | Entrada a caja met.EMT 11/2" | u | 3640 | 2600
13020 | Entrada a caja met.EMT 2" | u | 13020 | 9300
910 | Union met.EMT 1/2" | u | 910 | 650
1155 | Union met.EMT 3/4" | u | 1155 | 825
1750 | Union met.EMT 1" | u | 1750 | 1250
3080 | Union met.EMT 11/4" | u | 3080 | 2200
3444 | Union met.EMT 11/2" | u | 3444 | 2460
5460 | Union met.EMT 2" | u | 5460 | 3900
14490 | Union met.EMT 4" | u | 14490 | 10350
ACCESORIOS PARA TUBERIAS
500 | Abrazaderas doble ala de 1/2" Galv. | u | 500
700 | Abrazaderas doble ala de 3/4" Galv. | u | 700
800 | Abrazaderas doble ala de 1" Galv. | u | 800
4800 | Abrazaderas doble ala de 11/2" Galv. | u | 4800
| Abrazaderas doble ala de 2" Galv. | u | 0
970.2 | Abrazaderas ajustables de 1/2" Galv. | u | 970.2 | 693
1096.2 | Abrazaderas ajustables de 3/4" Galv. | u | 1096.2 | 783
1146.6 | Abrazaderas ajustables de 1" Galv. | u | 1146.6 | 819
1260 | Abrazaderas ajustables de 11/4" Galv. | u | 1260 | 900
4200 | Abrazaderas ajustables de 11/2" Galv. | u | 4200 | 3000
7700 | Abrazaderas ajustables de 2" Galv. | u | 7700 | 5500
8400 | Abrazaderas ajustables de 3" Galv. | u | 8400 | 6000
51506 | Canal ranurado galv. De 2,4 m | u | 51506 | 36790
51506 | Canal ranurado galv. De 2,4 m en tramo de 10cms | u | 51506 | 36790
51506 | Canal ranurado galv. De 2,4 m en tramo de 30cms | u | 51506 | 36790
51506 | Canal ranurado galv. De 2,4 m en tramo de 40cms | u | 51506 | 36790
51506 | Canal ranurado galv. De 2,4 m en tramo de 70cms | u | 51506 | 36790
51506 | Canal ranurado galv. De 2,4 m en tramo de 90cms | u | 51506 | 36790
49000 | Soporte en angulo de 1/2"*1/8" pintado | u | 49000 | 35000
28000 | Soporte tipo peldaño de 65 cms | u | 28000 | 20000
21000 | Soporte tipo peldaño de 20 cms | u | 21000 | 15000
10920 | Varilla roscada Ø3/8"x3 m | u | 10920 | 7800
1260 | Tornillo de anclaje de 3/8" | u | 1260 | 900
2520 | Tornillo de anclaje de 1/2" | u | 2520 | 1800
3500 | Tornillo de anclaje de 5/8"x4" | u | 3500 | 2500
3500 | Tuerca mordaza de 1/2" | u | 3500 | 2500
CONDULETAS Y PRENSAESTOPAS
6300 | Conduleta en L de 1/2" | u | 6300 | 4500
12600 | Conduleta en L de 3/4" | u | 12600 | 9000
34300 | Conduleta en L de 1" | u | 34300 | 24500
0 | Conduleta en L de 11/4" | u | 0
0 | Conduleta en L de 11/2" | u | 0
49000 | Conduleta en L de 2" | u | 49000 | 35000
63000 | Conduleta en L de 3" | u | 63000 | 45000
0 | Conduleta en T de 3/4" | u | 0
35000 | Caja Nema 4X para toma doble con dos entradas de 11/4" | u | 35000 | 25000
35000 | Caja Nema 4X para toma voz y datos | u | 35000 | 25000
32112.5 | Caja 4x4" Nema 1, 3 salidas de 1/2" | u | 32112.5 | 22937.5
33600 | Caja 4x4" Nema 1, 2 salidas de 3/4" | u | 33600 | 24000
25200 | Caja 2x4" Nema 4X, 1 salida 3/4" | u | 25200 | 18000
25200 | Caja 2x4" Nema 4X, 2 salida 1/2" | u | 25200 | 18000
10850 | Caja 2x4" Nema 1, 2 salida 1/2" | u | 10850 | 7750
12075 | Caja 2x4" Nema 1, 2 salida 3/4" | u | 12075 | 8625
10080 | Caja 2x4" Rawelt, 2 salida 1/2" | u | 10080 | 7200
8092 | Caja 2x4" Rawelt, 2 salida 3/4" | u | 8092 | 5780
19880 | Caja 4x4" Rawelt, 3 salida 3/4" | u | 19880 | 14200
22400 | Caja 4x4" Rawelt, 3 salida 1" | u | 22400 | 16000
10094 | Caja octagonal rawelt | u | 10094 | 7210
35000 | Caja para sensor de humedad Liquitec | u | 35000 | 25000
3220 | Prensa estopa de 1/2" | u | 3220 | 2300
3542 | Prensa estopa de 3/4" | u | 3542 | 2530
4256 | Prensa estopa de 1" | u | 4256 | 3040
0 | Prensa estopa de 11/4" | u | 0
0 | Prensa estopa de 11/2" | u | 0
BANDEJAS METALICAS( CENO)
43024.9167 | Bandeja porta cables de 10 x 8 cms pesada | m | 43024.9167 | 30732.0833
47815.25 | Bandeja porta cables tipo escalera de 20 x 8 cms semi pesada | m | 47815.25 | 34153.75
52591 | Bandeja porta cables tipo escalera de 30 x 8 cms semi pesada | m | 52591 | 37565
57360.3333 | Bandeja porta cables tipo escalera de 40 x 8 cms semi pesada | m | 57360.3333 | 40971.6667
62148.3333 | Bandeja porta cables tipo escalera de 50 x 8 cms semi pesada | m | 62148.3333 | 44391.6667
66926.4167 | Bandeja porta cables tipo escalera de 60 x 8 cms pesada | m | 66926.4167 | 47804.5833
78750 | Bandeja porta cables tipo escalera de 80 x 8 cms pesada | m | 78750 | 56250
97222.2222 | Bandeja lisa de 30x8 cms con tapa, C16 | m | 97222.2222 | 69444.4444
82898.1481 | Bandeja lisa de 30x8 cms con tapa, C18 | m | 82898.1481 | 59212.963
53200 | Canaleta de 12 x 5 cms | m | 53200 | 38000
6300 | Tapa troquelada para toma o datos | u | 6300 | 4500
BANDEJAS TIPO MALLA( CABLOFIL)
83580 | Bandeja porta cables tipo malla de 60 x 5.4 cms, Cablofil, tipo EZ | m | 83580 | 59700
65053.3333 | Bandeja porta cables tipo malla de 40 x 5.4 cms, Cablofil, tipo EZ | m | 65053.3333 | 46466.6667
50306.6667 | Bandeja porta cables tipo malla de 30 x 5.4 cms, Cablofil, tipo EZ | m | 50306.6667 | 35933.3333
38546.6667 | Bandeja porta cables tipo malla de 15 x 5.4 cms, Cablofil, tipo EZ | m | 38546.6667 | 27533.3333
108080 | Soporte tipo mensula para bandeja de 60cm | u | 108080 | 77200
46480 | Soporte tipo mensula para bandeja de 40cm | u | 46480 | 33200
25340 | Soporte tipo mensula para bandeja de 30cm | u | 25340 | 18100
17920 | Soporte tipo mensula para bandeja de 15cm | u | 17920 | 12800
10024 | Soporte vertical de 30cms | u | 10024 | 7160
108080 | Soporte de suspensión tipo C de 60cm | u | 108080 | 77200
46480 | Soporte de suspensión tipo C de 40cm | u | 46480 | 33200
25340 | Soporte de suspensión tipo C de 30cm | u | 25340 | 18100
17920 | Soporte de suspensión tipo C de 15cm | u | 17920 | 12800
7980 | Unión rápida para bandeja de 30 a 600cm. Ref.EDRN | u | 7980 | 5700
2542.4 | Juego de unión Kit KISTAR | u | 2542.4 | 1816
15353.3333 | División | u | 15353.3333 | 10966.6667
1773.3333 | Clip separador | u | 1773.3333 | 1266.6667
57586.6667 | Cubierta metalica de 60cm | m | 57586.6667 | 41133.3333
40926.6667 | Cubierta metalica de 40cm | m | 40926.6667 | 29233.3333
28653.3333 | Cubierta metalica de 30cm | m | 28653.3333 | 20466.6667
17593.3333 | Cubierta metalica de 15cm | m | 17593.3333 | 12566.6667
260540 | Herramienta corta rejilla coupfilgm | u | 260540 | 186100
59780 | Conector de cobre BLF8-35 |  | 59780 | 42700
2857.4 | Soporte para cable de tierra |  | 2857.4 | 2041
BANDEJAS TIPO PERFORADA( VIATEC)
50306.6667 | Bandeja porta cables perforada tipo enchufable 20 x 6 cms | m | 50306.6667 | 35933.3333
25340 | Soporte de suspensión tipo C de 30cm | u | 25340 | 18100
7980 | Unión lateral plegable de 6 cms | u | 7980 | 5700
Vr total | CAJAS METALICAS | Unidad | Val /Unit.
1555.5556 | Cajas 2x4 galv ref 2400 | u | 1555.5556
2000 | Cajas 4x4 galv C20 | u | 2000
1700 | Cajas octagonal galv C20 | u | 1700
910 | Suplemento galv para caja 4x4" | u | 910 | 650
427 | Tapa ciega de 2x4" | u | 427 | 305
320 | Tapa ciega de 4x4" | u | 320
529.2 | Tapa ciega octagonal | u | 529.2 | 378
4480 | Cajas 5x5 estufa Galv. C20 | u | 4480 | 3200
3000 | Cajas para balas | u | 3000
1500 | Caja 5800 Galv. | u | 1500
1200 | Caja 2400 Galv. | u | 1200
800 | Suplemento galv 5800 | u | 800
280 | Tapa para caja 2400 galv | u | 280
3290 | Caja de 4"x4"Galv, doble fondo | u | 3290 | 2350
600 | Tapa para caja 4x4" galv | u | 600
60000 | Gabinete metálico de 45*15*10 con llave | u | 60000
CAJAS DE PVC
427 | Cajas 2x4" de PVC | u | 427 | 305 | 305
634.2 | Cajas octagonal de PVC | u | 634.2 | 453 | 452.5
637 | Caja de 4x4" de PVC | u | 637 | 455 | 455
1540 | Caja de 4x4" doble fondo de PVC | u | 1540 | 1100 | 455
280 | Suplemento de 4x4" PVC | u | 280 | 200 | 250
4500 | Cajas de empal tip CE-64 6x6x4 | u | 4500
25000 | Cajas de empal tip CE-8x8x6" calibre 18 | u | 25000
36555.5556 | Cajas de empal tip CE-10"x10"x3" | u | 36555.5556 | 26111.1111
46657.3333 | Cajas de empal tip CE-12"x12"x12x6" | u | 46657.3333 | 33326.6667
16100 | Cajas de empal tip CE-156 15x15x6 | u | 16100
20200 | Cajas de empal tip CE-208 20x20x8 | u | 20200
108780 | Cajas de empal tip CE-28x28x15 con chapa | u | 108780 | 77700
Vr total | ALTA TENSION | Unidad | Val /Unit.
68068 | Aislador de retencion 10" | u | 68068
20827.8 | Aislador de retencion 6" para 13.2 Kv | u | 20827.8
3900 | Aislador tipo pin para 13.2Kv | u | 3900
| Aislador de retencion 6" para 35 Kv | u | 0
9750 | Aislador tipo pin para 35 Kv. | u | 9750
16675 | Aislador tensor grande | u | 16675
12027.75 | Aislador tensor mediano | u | 12027.75
2800 | collarin 5-6" sin salida | u | 2800
13050 | Collarines 5-6"dobles | u | 13050
13702.5 | Collarines 6-7"dobles | u | 13702.5
21750 | Collarines 7-8"dobles | u | 21750
3900 | Collarines 5-6"sencillos | u | 3900
4000 | Collarines 6-7"sencillos | u | 4000
3500 | Collarines 7-8"sencillos | u | 3500
4800 | collarines 8-9"Sencillo | u | 4800
15000 | collarines 8-9"dobles | u | 15000
12000 | Collarines 9-10"dobles | u | 12000
527800 | Cortacircuitos 35Kv 10Ka | u | 527800
120249.95 | Cortacircuitos 15Kv 10Ka | u | 120249.95
137500.6 | Pararrayos 12Kv 10Ka | u | 137500.6
478500 | Pararrayos para 35Kv | u | 478500
130500 | Cruceta galv.3"x3"x1/4"x 4.0 mts. | u | 130500
95265 | Cruceta galv.3"x3"x1/4"x 3.0 mts. | u | 95265
55886.2222 | Cruceta galv.3"x3"x1/4"x 2.0 mts. | u | 55886.2222
55886.2222 | Cruceta galv.3"x3"x1/4"x2.3 mts | u | 55886.2222
70852.8 | Cruceta galv.3"x3"x1/4"x2.4 mts | u | 70852.8
18000 | Cruceta galv. 2 1/2"x21/2" x3/16"x2 mts | u | 18000
32000 | Portacaja galv.21/2"x21/2"x3/16"x3mts | u | 32000
36000 | Portacaja galv.3"x3"x1/4"x3mts | u | 36000
65250 | Portacaja galv.21/2"x21/2"x3/16x2mts | u | 65250
28900 | Portacaja galv.3"x3"x1/4"x2.3mts | u | 28900
5506.2 | Diagonal en v de 42"galv. | u | 5506.2
32480 | Diagonal en v de 48"galv. | u | 32480
11500 | Diagonal recta galv. de 11/2"x11/2"x3/16"x2.0 mts | u | 11500
35565.6 | Diagonal recta galv. de 21/2"x21/2"x3/16"x2.2 mts | u | 35565.6
48000 | Diagonal recta galv. de 2"x2"x1/4"x3.7 mts | u | 48000
118900 | Diagonal recta galv. de 2"x2"x1/4"x4 mts | u | 118900
6240 | Diagonal 2x2x1/4x1.0 mts | u | 6240
6000 | Diag en v de 1 1/2x1 1/2 x3/16x1.0m | u | 6000
20800 | Angulo 3x3x1/4x2.60 mts | u | 20800
11412.95 | Perchas de 5 puestos | u | 11412.95
2500 | Perchas de 2 puestos | u | 2500
1500 | Perchas de 1 puesto | u | 1500
3145.05 | Aislador tipo carreto o yoyo | u | 3145.05
8521.5 | Visagra pie de amigo | u | 8521.5
2964 | Espigo para poste | u | 2964
4060 | Espigos para cruceta metalica | u | 4060
18064.1 | Grapas tipo pistola para cable 4/0 | u | 18064.1
9697.6 | Grapas tipo pistola para cable 2 | u | 9697.6
3000 | Grapas tipo pistola para cable 2/0 | u | 3000
11901.6 | Grapas tipo pistola para cable 1/0 | u | 11901.6
5220 | Grillete para cable 3/8 + 3 tornillos | u | 5220
652.5 | Guardacabo 3/8" | u | 652.5
19488 | Capacete de 4"met. | u | 19488
18125 | Capacete de 3"met. | u | 18125
11600 | Capacete 2" | u | 11600
8700 | Capacete 11/2" | u | 8700
373.92 | Capacete de1/2"met. | u | 373.92
5075 | Tuerca de ojo de 5/8" alargada | u | 5075
1000.5 | Cable galvanizado 3/8 | m | 1000.5
590.52 | Cable galvanizado 1/4 alta resistencia. | m | 590.52
5075 | Cinta bandit 5/8" +hebillas | m | 5075
2437.45 | Cinta bandit 1/2" +hebillas | m | 2437.45
36250 | Varilla de cobre de 5/8x1.8mts | u | 36250
29000 | Varilla cooperweld de 5/8x1.8mts | u | 29000
164101 | Varilla de Cu de 5/8x2.4mts | u | 164101
15451.2 | Varilla anclaje 1.80 mts | u | 15451.2
111360 | Varilla anclaje 2.40 mts | u | 111360
6000 | Guitarra | u | 6000
209760 | Camilla para trafo | u | 209760
5800 | Plato de aluminio | u | 5800
1508.22 | muerto de concreto | u | 1508.22
782000 | Postes de concreto 14 mtsx1050kg | u | 782000 | 1100000
1720000 | Postes de concreto 17 mtsx1050kg | u | 1720000 | 50000
240000 | Postes de concreto 14 mtsx750kg | u | 240000 | 1150000
66000 | Poste de concreto de 8x300kgs | u | 66000 | 1334000
75350 | Postes de concreto 8 mtsx500kg | u | 75350 | 1719377.7778
980000 | Poste de concreto de 12mtsx750kg | u | 980000
275500 | Poste de concreto de 9mtsx510kg | u | 275500
350000 | Poste de concreto de 9mtsx750kg | u | 350000
780000 | Postes de concreto de 12mtsx500kg | u | 780000
123000 | Postes de concreto 11 mtsx500kg | u | 123000
111835 | Postes de concreto 10 mtsx500kg | u | 111835
102000 | Postes de concreto 11 mtsx300kg | u | 102000
40142 | Postes de Madera 8 mts + Transporte | u | 40142
420 | Fusibles primarios 2A | u | 420
190 | Portafusible tipo bocadillo | u | 190
2016000 | Transformador de tension para | u
| medida 33Kv/120v. | u | 2016000
1688021 | Transformador 112,5 KVA. | u | 1688021
1344000 | Transformador de corriente a 33Kv.
| de 20 KA a 5A | u | 1344000
119680944.4444 | Transformador seco en resina 630KVA. 33.000/208/120V | u | 119680944.4444 | 90515000 | 21050 Euros | 1.29
6756000 | Transformador 630KVA. 33Kv/226v | u | 6756000
50000 | Pararrayos tres puntas | u | 50000
9000000 | Transformador Pad Mounted | u | 9000000
102045.1444 | Terminal premoldeado QTII-15KV, uso int. cable #1/0, Incluye borna. | u | 102045.1444 | 77177
342104 | Terminal intemperie QTII-15KV cable #2 Incluye borna | u | 342104
261535.5556 | Terminal interior QTII-15KV cable #1/0 Incluye borna | u | 261535.5556 | 197800
176067.12 | Terminal elastimol intemperie cable #1/0 | u | 176067.12
168125.5667 | Terminal elastimol intemperie cable #2/0 | u | 168125.5667
259355.12 | Terminal premoldeado para 15 KV, uso Ext. cable #4/0 | u | 259355.12
168125.5667 | Terminal premoldeado para 15 KV, uso Ext. cable #250MCM | u | 168125.5667
519867.05 | Terminal premoldeado para 35 KV, uso int. cable #1/0 | u | 519867.05
519867.05 | Terminal premoldeado para 35 KV, uso Ext. cable #4/0 | u | 519867.05
320000 | Empalme premoldeado recto para 15KV cable #4/0 A 2/0 | u | 320000
320000 | Empalme premoldeado recto para 15KV cable #4/0 A 4/0 | u | 320000
911400 | Empalme premoldeado recto para 15KV cable #1/0 A 1/0 | u | 911400 | 651000
300000 | Empalme premoldeado recto para 15KV cable #2 A 2 | u | 300000
855000 | Derivación premoldeada en T para 15KV de cable #250MCM A 2 | u | 855000
1500000 | Derivación premoldeada en T para 15KV de cable #4/0 A 4/0 | u | 1500000
690000 | Derivación premoldeada en T para 15KV de cable #4/0 A 2 | u | 690000
690000 | Derivación premoldeada en T para 15KV de cable #2 A 2 | u | 690000
0 | Derivación premoldeada en T para 15KV de cable #2/0 A 4/0 | u | 0
0 | Derivación premoldeada en T para 15KV de cable #2/0 A 2 | u | 0
3232444.4444 | Derivación premoldeada en T para 15KV de cable #1/0 A #2 | u | 3232444.4444
13599128.2 | Barraje 35kV, 600A 4 vías | u | 13599128.2 | 9713663
3995250 | Barraje 15kV, 200A 4 vías | u | 3995250 | 2853750
1079054.2 | Codo 35kV, 200A | u | 1079054.2 | 770753
317800 | Codo 15kV, 200A | u | 317800 | 227000
906312.4 | Tapon 35kV | u | 906312.4 | 647366
162400 | Tapon 15kV ref 5812PC | u | 162400 | 116000
573720 | Pararrayos tipo Codo 15kV, 10KA | u | 573720 | 409800
5000000 | Subestación baja tensión | Gl. | 5000000
1673300 | Transformador de 15kVA, 1Ø 13200/240/120V | u | 1673300
1977800 | Transformador de 25kVA, 1Ø 13200/240/120V | u | 1977800
19180000 | Transformador de 400kVA, 3Ø 13200/480/277V | u | 19180000 | 13700000
16632000 | Transformador baja - baja 175 KVA 480/220-127V.tipo seco | u | 16632000 | 11880000
22117647.0588 | Transformador trifásico tridebanado tipo pedestal radial 150 KVA,13200/ 467Y/269 x 212Y/122V. | u | 22117647.0588 | 23500000
23275000 | Transformador Pad mounted de 225kVAs, 3Ø,13.200/208-120V | u | 23275000 | 16625000
16926000 | Transformador Pad mounted de 75kVAs, 3Ø,13.200/208-120V | u | 16926000 | 12090000
2100000 | Trafo 150 KVA | u | 2100000
53620000 | Celda de medida de dos elementos línea SM6 35kV. | u | 53620000 | 38300000
42000000 | Seccionador para 630 KVA en SF6, 36kV | u | 42000000 | 30000000
27014265.6 | Seccionador para 630 KVA en SF6, 15kV | u | 27014265.6 | 19295904
3640000 | Celda de transformador | u | 3640000 | 2600000
89600000 | Modulo de transferencia manual | u | 89600000 | 64000000
35000000 | Celda de Barraje normal | u | 35000000 | 25000000
65800000 | Transferencia automática para 630KVA | u | 65800000 | 47000000
57400000 | Celda de Barraje de Emergencia | u | 57400000 | 41000000
15484000 | Celda de BT, según diágrama unifilar | u | 15484000 | 11060000
44164680 | Celda de BT, según diágrama unifilar. Trans. Automática motorizada 160-400A | u | 44164680 | 31546200
27300000 | Banco de condensadores | u | 27300000 | 19500000
21700000 | Banco de condensadores de 70kVARc, automatico, de 5 pasos | u | 21700000 | 15500000
469545263.1579 | Planta eléctrica de 625kVAs 208/120V | u | 469545263.1579 | 335389473.6842 | US 99600
95052631.5789 | Planta eléctrica de 170kVAs 208/120V | u | 95052631.5789 | 67894736.8421 | US 20600
66315789.4737 | Planta eléctrica de 75kVAs 208/120V | u | 66315789.4737 | 47368421.0526 | US 14000
20088600 | Cabina insonorizada para planta de 100KVAs | u | 20088600 | 14349000
3305555.5556 | Celda metálica auto soportada 2.2 x 1.40 x 1.2 cms | u | 3305555.5556 | 2500000
27766666.6667 | Transferencia automática con breakers motorizados de 3 x (400-800 A) a 480 V | u | 27766666.6667 | 21000000
2115555.5556 | Gabinete para Transformador baja-baja de 175 KVA | u | 2115555.5556 | 1600000
36000 | caja de paso de concreto de 1.5x1.5x1.8mts con tapa concreto reforzado | u | 36000
2250000 | Caja de paso de concreto de 1.5x1.5x1.0m+manhol peatonal de 60cms | u | 2250000
1950000 | Caja de paso de concreto de 1.2x1.2x1.0m+manhol peatonal de 60cms | u | 1950000
80000 | caja de paso de concreto de 0.3x0.3x1.0mts con tapa y marco metálico | u | 80000
125000 | caja de paso de concreto de 0.4x0.4x1.0mts con tapa y marco metálico | u | 125000
210000 | caja de paso de concreto de 1.0x1.0x1.5mts | u | 210000
1250000 | Caja de paso de concreto de 0.8x0.8x1.0m+manhol peatonal de 60cms | u | 1250000
450000 | caja de paso de concreto de A.P de 0.4x0.4x0.7 m. con tapa y marco metálico | u | 450000
175000 | caja de paso de concreto de 0.3x0.3x0.30 con tapa y marco metálico | u | 175000
60000 | caja de paso de concreto de 0.54x0.47x0.7 con tapa | u | 60000
120000 | caja de paso de concreto de 0.3x0.3x0.60 con tapa en baldosa | u | 120000
50000 | Tapa metálica Col Rolled de 30x30 cms | u | 50000
35000 | Carcamo de 0.85x1.0mts | m | 35000
35000.28 | Carcamo de 0.50x0.60mts con tapa de 0.60x0.60mts | m | 35000.28
101500 | Tapa circular met. para carcamo Ø0.60mts | u | 101500
0 | Camara para Transf subterraneo de 225Kva | u | 0
0 | Camara para Transf subterraneo de 150Kva | u | 0
7500000 | Camara de 3,10x1,6x1,5 m para Barraje de MT | u | 7500000
1500000 | Caja de 2.0x2.0x1.8m en concreto para MT | u | 1500000
3700000 | Base y foso en concreto para transformador de 150 Kvas | u | 3700000
0 | Camara Subt para seccionador a 13.2kv | u | 0
75000 | Soporte en U para interruptor 3Ø - 15KV | u | 75000
7000 | Concreto de 2500lbs 0,5*0,5 m | m | 7000
Vr total | PROTECCIONES DE BAJA | Unidad | Val /Unit.
2150 | Tableros tipo VTQ-2 | u | 2150
3630 | Tableros tipo VTQ-4 | u | 3630
5500 | Tableros tipo VTQ-6 | u | 5500
7810 | Tableros tipo VTQ-8 | u | 7810
11880 | Tableros tipo VTQ-12 | u | 11880
16600 | Tableros tipo TQ-SP-6 | u | 16600
120322.2222 | Tableros tipo TQ-SP-8 | u | 120322.2222 | 91000
21500 | Tableros tipo TQ-SP-12 | u | 21500
27800 | Tableros tipo TQ-SP-18 | u | 27800
18800 | Tableros tipo TQ-SP-406 | u | 18800
25400 | Tableros tipo TQ-SP-412 | u | 25400
33000 | Tableros tipo TQ-SP-418 | u | 33000
43200 | Tableros tipo TQ-SP-424 | u | 43200
210749 | Tableros tipo MCP-12 | u | 210749 | 177100
256511.1111 | Tableros tipo TQ-CP-12 | u | 256511.1111 | 194000
294855.5556 | Tableros tipo TQ-CP-18 | u | 294855.5556 | 223000
40600 | Tableros tipo TQ-CP-418 | u | 40600
302788.8889 | Tablero tipo NTQ-412-SQ | u | 302788.8889 | 229000
367577.7778 | Tablero tipo NTQ-418-SQ | u | 367577.7778 | 278000
432366.6667 | Tablero tipo NTQ-424-SQ | u | 432366.6667 | 327000
573844.4444 | Tablero tipo NTQ-430 SQ | u | 573844.4444 | 434000
573844.4444 | Tablero tipo NTQ-436 SQ | u | 573844.4444 | 434000
658466.6667 | Tablero tipo NTQ-442 SQ | u | 658466.6667 | 498000
322833.7778 | Tablero tipo NTQ-412-T SQ | u | 322833.7778 | 244160
399840 | Tablero tipo NTQ-418-T-SQ | u | 399840 | 302400
443803.8889 | Tablero tipo NTQ-424 - T- SQ | u | 443803.8889 | 335650
525715.5556 | Tablero tipo NTQ-430 - T- SQ | u | 525715.5556 | 397600
544782 | Tablero tipo NTQ-436 - T- SQ | u | 544782 | 412020
595780.1111 | Tablero tipo NTQ-442 - T- SQ | u | 595780.1111 | 450590
2380000 | Tablero tipo Ind. 18 ctos | u | 2380000 | 1800000
3966666.6667 | Tablero tipo Ind. 42 ctos | u | 3966666.6667 | 3000000
12481777.7778 | Tablero General de UPS 208/120V, 3Ø |  | 12481777.7778 | 9440000
193044.4444 | Tablero de 12 ctos con totalizador ref TWC-M | u | 193044.4444 | 146000
239131.8222 | Tablero de 18 ctos con totalizador ref TWC-M | u | 239131.8222 | 180856
314326.6 | Tablero de 30 ctos con totalizador ref TWC-M | u | 314326.6 | 237726
126536.6667 | Tablero para breaker multinueve de riel con totalizador de 1 x 50 A, UPS 1 | u | 126536.6667 | 95700
126536.6667 | Tablero para breaker multinueve de riel con totalizador de 1 x 40 A, UPS 2 | u | 126536.6667 | 95700
10220777.7778 | Tablero de control ref. XPS16 - Lutron |  | 10220777.7778 | 7730000
7663600 | Tablero de control ref. XPS12 - Lutron |  | 7663600 | 5796000
19833.3333 | Breaker de 16A |  | 19833.3333 | 15000
33055.5556 | Breaker de 2x16A |  | 33055.5556 | 25000
15007.2222 | Interruptor aut THQL 1X15A | u | 15007.2222 | 11350 | 11311.1111
15007.2222 | Interruptor aut THQL 1X20A | u | 15007.2222 | 11350
15007.2222 | Interruptor aut THQL 1X30A | u | 15007.2222 | 11350
15007.2222 | Interruptor aut THQL 1X40A | u | 15007.2222 | 11350
15007.2222 | Interruptor aut THQL 1X50A | u | 15007.2222 | 11350
54548.2778 | Interruptor aut THQL 2X15A | u | 54548.2778 | 41255 | 41255.5556
54548.2778 | Interruptor aut THQL 2X20A | u | 54548.2778 | 41255
54548.2778 | Interruptor aut THQL 2X30A | u | 54548.2778 | 41255
65303.2333 | Interruptor aut THQL 2X40A | u | 65303.2333 | 49389 | 49388.8889
65303.2333 | Interruptor aut THQL 2X50A | u | 65303.2333 | 49389
46925.6667 | Interruptor aut THQL 3X20A | u | 46925.6667 | 35490
46925.6667 | Interruptor aut THQL 3X30A | u | 46925.6667 | 35490
46925.6667 | Interruptor aut THQL 3X40A | u | 46925.6667 | 35490
46925.6667 | Interruptor aut THQL 3X50A | u | 46925.6667 | 35490
60147.8889 | Interruptor aut THQL 3X100A | u | 60147.8889 | 45490
14941.1111 | Breaker multiriel de 1x20A | u | 14941.1111 | 11300
32791.1111 | Breaker multiriel de 1x30A - 20KA | u | 32791.1111 | 24800
82771.1111 | Breaker multiriel de 2x30A - 20 KA | u | 82771.1111 | 62600
33055.5556 | Breaker multiriel de 2x40A - 10 KA | u | 33055.5556 | 25000
152848.8889 | Breaker multiriel de 2x50A - 20 KA | u | 152848.8889 | 115600
33055.5556 | Breaker multiriel de 2x70A - 10 KA | u | 33055.5556 | 25000
14941.1111 | Breaker Totalizador de 1 x 40A - multinueve | u | 14941.1111 | 11300
14941.1111 | Breaker Totalizador de 1 x 50A - multinueve | u | 14941.1111 | 11300
228480 | Breaker Totalizador de 3 x 20A - 25 KA | u | 228480 | 172800
228480 | Breaker Totalizador de 3 x 30A - 25 KA | u | 228480 | 172800
228480 | Breaker Totalizador de 3 x 40A - 25 KA | u | 228480 | 172800
285600 | Breaker Totalizador de 3 x 50A - 25 KA | u | 285600 | 216000
228480 | Breaker Totalizador de 3 x 60A - 25 KA | u | 228480 | 172800
275286.6667 | Breaker Totalizador de 3 x 70A - 25 KA | u | 275286.6667 | 208200
209175.5556 | Breaker Totalizador de 3 x 80A - 25 KA, ref EZC 100N | u | 209175.5556 | 158200
367048.8889 | Breaker Totalizador de 3 x 100A - 25 KA | u | 367048.8889 | 277600
628320 | Breaker Totalizador de 3 x 150A - 25 KA | u | 628320 | 475200
1444924.4444 | Breaker Totalizador reg de 3 x 160 -200A - 50 KA, ref NS160N | u | 1444924.4444 | 1092800
8528333.3333 | Breaker Totalizador reg de 3 x 320 -800A - 50 KA, ref NS630N | u | 8528333.3333 | 6450000
62276.6667 | Breaker 3 x 80 A de sobreponer | u | 62276.6667 | 47100
124150.0556 | Breaker 3 x 30 A tipo industrial en TFB en caja | u | 124150.0556 | 93895
158802.8556 | Breaker 3 x 100 A tipo industrial en TFB en caja | u | 158802.8556 | 120103
124150.0556 | Breaker de 3 x 40A, 25 KA a 480V | u | 124150.0556 | 93895
991666.6667 | Breaker de 3 x (160-400 A), 25 KA a 480V | u | 991666.6667 | 750000
8400000 | Seccionador de interperie 35Kv+Fusi. | u | 8400000
105777.7778 | Caja en policarbonato para contador | u | 105777.7778 | 80000
297500 | Contador electrónico trifásico 208/220V, de 15-80A | u | 297500 | 225000
660800 | Contador de activa,5 Amp.demanda
| máxima | u | 660800
336000 | Contador de reactiva | u | 336000
PROTECCIONES ESPECIALES
6237623 | Analizador de Red con data con modulo de contro vía ethernet |  | 6237623 | 4455445
3150000 | Protector de Sobrevoltaje Clase B 3F,4H, Ref.:42120-DY3 Leviton |  | 3150000 | 2250000 | US600
5773600 | Protector de Sobrevoltaje Clase C con Breaker de 3 x 30 A industrial 3F,4H, Ref.:51120-3 LEVITON |  | 5773600 | 4124000
512190 | Breaker Motorizado monopolar. POWER LINK |  | 512190 | 365850 | US146,34
3846220 | Dispositivo Protector de Sobrevoltaje Clase B con Breaker de 3 x 30 A industrial 3F,4H. |  | 3846220 | 2747300
Vr total | APARATOS | Unidad | Val /Unit.
9710.4 | Interrupor sencillo leviton, con PT | u | 9710.4 | 10200 | PL
12566.4 | Interrupor sencillo leviton, linea dekora | u | 12566.4 | 13200
27417.6 | Interruptor doble leviton, con polo PT | u | 27417.6 | 28800 | PL
34367.2 | Interrupor doble leviton, linea dekora | u | 34367.2 | 36100
50265.6 | Interruptor triple leviton | u | 50265.6 | 52800 | PL
17231.2 | Interruptor conm sencillo, linea dekora | u | 17231.2 | 18100
14184.8 | Interruptor conm sencillo, con polo PT | u | 14184.8 | 14900 | PL
34367.2 | Interruptor conm doble linea dekora | u | 34367.2 | 36100
14700 | Interruptor de 4 vias. Dekora leviton | u | 14700 | 10500
3200 | Interruptor conm triple | u | 3200
1900 | Interruptor + timbre | u | 1900
1900 | Interruptor + toma | u | 1900
4000 | Campanilla timbre | u | 4000
1800 | Pulsador | u | 1800
5140.8 | Toma corriente doble con PT Leviton NEMA 5-15R | u | 5140.8 | 5400 | PL
9805.6 | Toma corriente doble con PT Leviton dekora | u | 9805.6 | 10300 | p.cotizado
28940.8 | Toma corriente doble con PT aislado Leviton | u | 28940.8 | 30400
80063.2 | Toma corriente doble con PT GFCI Leviton con tapa | u | 80063.2 | 84100 | PL
61499.2 | Toma corriente doble con PT GFCI con tapa, linea dekora | u | 61499.2 | 64600 | pl
30083.2 | Toma corriente doble con PT aislado color naranja Leviton | u | 30083.2 | 31600 | PL
30269.792 | Toma corriente doble con PT de piso Leviton | u | 30269.792 | 31796 | p.cotizado
11995.2 | Toma tv dekora | u | 11995.2 | 12600 | p.Lista
1800 | Toma con polo a tierra | u | 1800
68000 | Toma de incrustar 15A, 3H leviton | u | 68000 | 71428.5714 | p.cotizado
48416 | Clavija de 15A de seguridad | u | 48416 | 50857.1429 | p.cotizado
72080 | Toma de incrustar 20A, 4H leviton | u | 72080 | 75714.2857 | p.cotizado
64464 | Clavija de 20A de seguridad | u | 64464 | 67714.2857 | p.cotizado
116416 | Toma de incrustar 30A, 4H leviton | u | 116416 | 122285.7143 | p.cotizado
95472 | Clavija de 30A de seguridad | u | 95472 | 100285.7143 | p.cotizado
3920 | Clavija de 15A con PT | u | 3920 | 2800 | p.cotizado
35700 | Toma de incrustar tipo estufa de 50A, 4H leviton | u | 35700 | 37500 | pl
71400 | Clavija de 50A, toma estufa,leviton |  | 71400 | 75000
875840 | Toma de sobeponer de 50A, 4H +clavija | u | 875840 | 920000 | p.cotizado
110622.4 | Toma de sobeponer de 30A, 4H +clavija | u | 110622.4 | 116200 | pl
110622.4 | Toma de incrutar (Media Vuelta)+clavija | u | 110622.4 | 116200 | pl
60642.4 | Toma aéreo de seguridad (Media Vuelta)+clavija | u | 60642.4 | 63700
239904 | Toma de 3x63A (incluye clavija y la caja) | u | 239904 | 252000
390320 | Toma de 3x125A 4H (incluye clavija y la caja) | u | 390320 | 410000
2000 | Toma 2x20 Am | u | 2000
2500 | Toma 3x50 Am. | u | 2500
2500 | Toma 30 Am. | u | 2500
2500 | Toma telefono | u | 2500
3000 | Salida para sonido | u | 3000
148 | Tapa ciega | u | 148
700 | Plafones | u | 700
4500 | Nicho de pared | u | 4500
2570.4 | Tapa para interruptor Sencillo | u | 2570.4 | 2700 | PL
2570.4 | Tapa para toma doble, interruptor doble | u | 2570.4 | 2700 | PL
2760.8 | Tapa para interruptor triple | u | 2760.8 | 2900 | PL
2570.4 | Tapa para interruptor conmutable sencillo | u | 2570.4 | 2700 | PL
4093.6 | Tapa para toma doble, color naranja | u | 4093.6 | 4300 | PL
9615.2 | Tapa blanca a presión sencilla. Linea dekora | u | 9615.2 | 10100 | p.cotizado
21229.6 | Tapa blanca a presión doble. Linea dekora | u | 21229.6 | 22300 | p.cotizado
67020.8 | Tapa blanca a presión para 5 interruptores. Linea dekora | u | 67020.8 | 70400 | p.cotizado
8377.6 | Tapa línea dekora color naranja | u | 8377.6 | 8800
26738.824 | Tapa exterior línea dekora | u | 26738.824 | 28087 | p.cotizado
20563.2 | Tapa redonda de bronce para toma de piso | u | 20563.2 | 21600
500 | Tapa salida logica | u | 500
CABLEADO ESTRUCTURADO
7911707.8222 | Rack de 2. 10 mts - abierto | u | 7911707.8222 | 8310617.4603
618903.25 | Rack autosoportado de 0.57x0.53x0.58 cms.ref.Axxis. | u | 618903.25 | 442073.75
687248.8 | Patch Pannel de 24 puertos cat 5 | u | 687248.8 | 721900
806820 | Patch Pannel de 24 puertos cat 6A | u | 806820 | 576300 | 576318.8889
1649625.6 | Patch Pannel de 32 puertos cat 6 | u | 1649625.6 | 1732800
2285942.4 | Patch Pannel de 48 puertos cat 6A/7 | u | 2285942.4 | 2401200
16184000 | Switche de 1GigaEthernet | u | 16184000 | 17000000
9949800 | SwitcheAruba 2930F 24G 4SFP+ Swch/ 10/100/1000. | u | 9949800 | 7107000 | US 2369
14456400 | Switche Aruba 2930F 24G PoE+ 4SFP+ Swch/ 10/100/1000. | u | 14456400 | 10326000 | US 3442
380625 | Licencia AirWave 1 Device Lic E-LTU | u | 380625 | 271875 | US 72,5
68292 | Organizadores de cables horizontal | u | 68292 | 48780
55145.79 | bandejas para equipos | u | 55145.79 | 57926.25
238000 | Marcaciones | u | 238000 | 250000
856.8 | CableUTP Cat 5 tipo L | m | 856.8 | 900
2042.6 | CableUTP Cat 5E, 4 pares | m | 2042.6 | 1459 | 1458.3333
1274 | CableUTP Cat 6 4 pares | m | 1274 | 910
2760.8 | CableUTP Cat 6A, 4 pares. | m | 2760.8 | 1972 | 1791.6667
10020.8889 | Fibra óptica monomodo de 12h, uso interior/exterior | m | 10020.8889 | 7157.7778
8320.48 | Fibra óptica monomodo de 4h, uso interior/exterior | m | 8320.48 | 8740
20944 | Fibra óptica multimodo de 6h, uso interior/exterior | m | 20944 | 22000
20944 | Fibra óptica multimodo de 12h, uso interior/exterior | m | 20944 | 22000
5553016 | Placa de pared HB base T, para conectar,conmutar y extender señales HDMI/VGA | u | 5553016 | 5833000
23895.2 | Tapa placa ref.80309-SW | u | 23895.2 | 25100
3279111.1111 | Camara tipo Domo Viviotek de 2 megapixeles, ref.FD8164 | u | 3279111.1111 | 2342222.2222
577500 | Panel de alarmas de 6-22 zonas.Ref. Honey Well Vista.12 | u | 577500 | 412500 | US 110
656250 | Teclado alfanúmerico para paneles vista.Ref. Honey Well Vista.6164SP | u | 656250 | 468750 | US125
278250 | Detector de movimiento, 360°,11m.Ref. Honey Well 997 | u | 278250 | 198750 | US53
156128 | Cable VGA blindado de 20m con conector Macho-Macho | u | 156128 | 164000
1087333.3333 | Bandeja para fibra de 12h, 1RU Deslizable Leviton hasta 3 Paneles de acople+ acople 12 und LC monomodo. | u | 1087333.3333 | 776666.6667
1372000 | Bandeja para fibra óptica, 2placas, 4 ptos | u | 1372000 | 980000
2455488 | SFP para fibra | u | 2455488 | 1753920 | 584.64
102595.5 | Patch cord de fibra LC-LC, LC-LC | u | 102595.5 | 73282.5
9800 | Certificacion de puntos | u | 9800 | 7000
10500 | Jack RJ 45 cat 5E | u | 10500 | 7500
25200 | Jack RJ 45 cat 6A | u | 25200 | 18000
17500 | Face plate dos espacios | u | 17500 | 12500
6720 | Face plate un espacio | u | 6720 | 4800
39200 | Patch cord de 1 ft. Cat 6A | u | 39200 | 28000
43680 | Patch cord de 0.6 mts. Cat 6A | u | 43680 | 31200
45657.92 | Patch cord de 1.5 mts. Cat 6A | u | 45657.92 | 47960
168000 | Patch cord de 30 mts. Cat 6A | u | 168000 | 120000
123760 | Multitoma para UPS | u | 123760 | 130000
5782.448 | Tapa troquelada 2 espacios | u | 5782.448 | 6074
11300.24 | Caja de sobreponer 2 espacios marfil | u | 11300.24 | 11870
28084 | Soporte para regleta 110 | u | 28084 | 29500
19706.4 | Regleta 110 de 50p | u | 19706.4 | 20700
12852 | Patch cord 110de 1par/RJ45 | u | 12852 | 13500
85680 | Caja de interconexión de 0,40x0,40,0,15 con chapa y llave | u | 85680 | 90000
142800 | Caja de interconexión de 0,50x0,50,0,25 con chapa y llave | u | 142800 | 150000
285600 | Caja de interconexión de 1,0x1,0x,0,25 con chapa y llave | u | 285600 | 300000
19706.4 | Regleta de bornes ref 3450 | u | 19706.4 | 20700
4760 | Placa terminal ref 3958 | u | 4760 | 5000
2665.6 | freno para regleta Legrand | u | 2665.6 | 2800
1585.08 | Bornera Legrand | u | 1585.08 | 1665
3046.4 | Borna desconectable Legrand | u | 3046.4 | 3200
7539.84 | Borna portafusible Legrand | u | 7539.84 | 7920
30583 | Ducto Legrand 150mmx50mmx200 | u | 30583 | 25700
4879 | Tabique de separación de 50mm, cubierta completa | m | 4879 | 4100
23086 | Tapa tipo cremallera para ducto de 150mm | m | 23086 | 19400
5593 | Caja Legrand de 2x4" | u | 5593 | 4700
9520 | Caja Legrand de 4x4" | u | 9520 | 8000
45220 | Caja Legrand de 150x150x80mm |  | 45220 | 32300
26537 | Toma con polo a tierra aislada color naranja tipo Vela Legrand | u | 26537 | 22300
16065 | Toma doble con polo a tierra Legrand | u | 16065 | 13500
6854.4 | Canaleta Legrand 40x16mm | m | 6854.4 | 7200
6568.8 | Riel omega | m | 6568.8 | 6900
14236765.2 | Central de audio distribuido de alta fidelidad 8 zonas estereo. | u | 14236765.2 | 10169118
1233540 | Placa de pared para encendido de zona, seleccion de volumen y fuente de audio. | u | 1233540 | 881100
1708820.4 | Placa de pared bluetooth para conexión de fuentes de audio. | u | 1708820.4 | 1220586
507472 | Altavoz de alta fidelidad,impedancia 8 ohm, minimo 50w rms. dimension 6.5". | u | 507472 | 362480
764400 | Altavoz estéreo integrado, impedancia 8 ohm, minimo 50w rms. dimension 6.5". | u | 764400 | 546000
963424 | Gabinete con tapa para medios estructurados de dimension 24". | u | 963424 | 688160
5705 | Cable de de audio,cobre, libre de halogenos, 2x16 awg | m | 5705 | 4075
Vr total | LUMINARIAS | Unidad | Val /Unit.
450 | Bombillo incandescente 100w | u | 450
17125 | Bombillo sodio 70w. | u | 17125 | 17125
19720 | Bombillo sodio 150w. | u | 19720
136235.5556 | Bombillo de 70W,G12 | u | 136235.5556
42572 | Bombillo sodio 250w. Tubular claro | u | 42572
36685 | Bombillo sodio 400w. tubular claro | u | 36685
70000 | Bombillo MH 250w. | u | 70000
95000 | Bombillo MH 400W. | u | 95000
12500 | Luminaria fluorescente 2x20 | u | 12500
202755 | Luminaria fluorescente 4x17W, T8 con rejilla | u | 202755 | 144825 | US 57,93
835380 | Luminaria fluorescente M S5 de 6 x 54W - Balasto multivoltaje, incluye protecc. Covrguard | u | 835380 | 596700 | US 238,68
210630 | Lámparas para colocar en las Salidas de Emergencia con inscripción en español SALIDA | u | 210630 | 150450 | US 60,18
287210 | Lámparas para Sistema de Emergencia 2 x 14W - 90 min.277 V | u | 287210 | 205150 | US 82,06
109690 | Luminaria fluorescente 2x32W, T8 con rejilla | u | 109690 | 78350 | US 31,34
19000 | Canaleta para alimentar luminarias | m | 19000
85000 | Luminaria sodio 150 w | u | 85000
886253 | Luminaria ONYX 3 sodio 400 w con BFC | u | 886253 | 886252.8889
532730 | Luminaria ONYX 1 sodio 250 w con BFC | u | 532730 | 532730
353310 | Luminaria PWS sodio 70 w | u | 353310 | 353310.2222
658625 | Luminaria ONYX 1 250 w MH con BFC | u | 658625 | 658622.2222
503650 | Luminaria de sodio 250W con BFC ref Cobra | u | 503650 | 359750 | US 143,90
437220 | Lámpara de sodio Wall Pack, de 250 W, 277 V con BFC y fusible de protección ensamblado en fábrica. | u | 437220 | 312300 | US 124,92
296800 | Luminaria de emergencia PAR 36 ref CC-5 COOPER Ligting. | u | 296800 | 212000
2576000 | Luminaria de evacuación tipo FLUSH Victoria de targetti de 2x18W, 1 Hora luz de emergencia, incluye adhesivos | u | 2576000 | 1840000
672000 | Luminaria de empotrar tipo Flush de 20W,120V, bombillo halogeno G 4. Antivandalica. Targetti | u | 672000 | 480000 | 480000
2498580 | Luminaria de empotrar tipo FORUM de 36W,120V, bombillo fluorescente.con balasto de emergencia para 1 hora. Antivandalica.Targetti | u | 2498580 | 1784700 | 1784700
2030000 | Luminaria de empotrar de 60x60. 2x55W,fluorescente, luz indirecta. Pantalla superior serigrafiada. balasto eléctronico dimerizable. | u | 2030000 | 1450000 | 1450000
316050 | Luminaria de empotrar de 60x60. 4x17W,T8 rejilla parabolica, ref.Cooper Ligthing | u | 316050 | 225750 | US 105
322070 | Luminaria de 2x54W, T5, Ref.VT3. Cooper Ligthing | u | 322070 | 230050 | US 107
364210 | Luminaria de 2x28W, T5, Ref.VT3. Cooper Ligthing | u | 364210 | 260150 | US 121
364000 | Luminaria de empotrar de 60x60. 4x17W,T8 rejilla parabolica, balasto dimerizable. | u | 364000 | 260000
154000 | Suministro e instalación de luminaria tipo BALA fluorescente con rejilla de 2x32W,T8. | u | 154000 | 110000
345882.3529 | Suministro e instalación de luminaria fluorescente de incrustar abierta semiespecular de 2x32W,T8. Balasto dimerizable. | u | 345882.3529 | 247058.8235
403529.4118 | Suministro e instalación de luminaria fluorescente de incrustar abierta semiespecular de 2x54W,T5. Balasto dimerizable. | u | 403529.4118 | 288235.2941
490000 | Suministro e instalación de Luminaria fluorescente de empotrar hermética de 2x54W, T5. Balasto dimerizable. | u | 490000 | 350000
448000 | Suministro e instalación de Luminaria fluorescente hermética de 2x32W,T8. Balasto dimerizable. |  | 448000 | 320000
140000 | Suministro e instalación de luminaria tipo BALA fluorescente con rejilla de 2x26W,T4.balasto eléctrónico. | u | 140000 | 100000
266000 | Suministro e instalación de luminaria tipo BALA fluorescente con rejilla de 2x26W,T4.balasto eléctrónico dimerizable. | u | 266000 | 190000
140000 | Suministro e instalación de luminaria de evacuación con sistema de Leds. Incluye: Batería de respaldo. | u | 140000 | 100000
308000 | Suministro e instlación de batería de niquel-cadmio, autonomía de 90 minutos. | u | 308000 | 220000
157500 | Suministro e instalación de luminaria tipo bala fluorescente con rejilla de 2x13W, T4. Balasto eléctrónico. | u | 157500 | 112500
266000 | Suministro e instalación de luminaria tipo bala fluorescente con rejilla de 2x13W, T4. Balasto eléctrónico dimerizable. | u | 266000 | 190000
350000 | Suministro e instalación de luminaria tipo campana de halogenuro metálico, 150 W / 220/208 V. Incluye: Bombilla y demás accesorios de fijación. | u | 350000 | 250000
4082092 | Proyectorde piso, IP67, cuerpo en aluminio, disco a ras, 70W, 208V D=30.5 cms, ref ICARE de Targetti | u | 4082092 | 2915780 | 2915780
4366600 | Proyectorde piso, IP67, cuerpo en aluminio, disco a ras semi esmerilado, 70W, 208V D=30.5 cms, ref ICARE de Targetti | u | 4366600 | 3119000 | 3119000
806400 | Luminaria de sobreponer fluorescente tipo tortuga, 26W, 120V, IP 65, acabado en aluminio. Antivandalica, ref ASTRA de Targetti | u | 806400 | 576000 | 576000
851760 | Bala de empotrar 26W, D=18.5cms fluorescente, Targetti | u | 851760 | 608400 | 608400
49000 | Bala halogena estándar, 50W bombillo dicroico, D=7cms, Targetti | u | 49000 | 35000 | 34285.7143
658952 | proyector incandescente halogeno, 50W, 12V. | u | 658952 | 470680 | 470680
2800000 | Luminaria de inducción de 85W, cuerpo en aluminio, vidrio exterior | u | 2800000 | 2000000
880040 | Aplique decorativo rectangular 2x36W,120V, fluorescente, ref HOT POD TC-L de targetti | u | 880040 | 628600 | 628600
898520 | Aplique decorativo 23W,120V, fluorescente, ref Prisma TC-L de targetti | u | 898520 | 641800 | 641800
532602 | Luminaria de sobreponer tipo ind. 1x18W, 120V. Fluorescente.IP 67, ref MY2. | u | 532602 | 380430
202020 | Aplique 2x14W,120V, fluorescente,Bombilla compacta | u | 202020 | 144300
541800 | Bala de empotrar cuadrada 1x42W,fluorescente, balasto electrónico.Ref. CCT FLASH | u | 541800 | 387000
579600 | Bala de empotrar cuadrada 2x26W,fluorescente,balasto electrónico.Ref. CCT FLASH | u | 579600 | 414000
856800 | Bala de empotrar cuadrada 1x42W,fluorescente, balasto electrónico dimerizable.Ref. CCT FLASH | u | 856800 | 612000
1373400 | Aplique decorativo 15 W,120V, fluorescente, ref. JETI | u | 1373400 | 981000
1234800 | Aplique decorativo 2X18 W,120V, fluorescente, ref. WABE | u | 1234800 | 882000
406000 | Bala de empotrar 26W, D=20.5cms fluorescente | u | 406000 | 290000
518000 | Bala de empotrar 2x26W, D=20.5cms fluorescente | u | 518000 | 370000
490000 | Bala de empotrar 26W, D=20.5cms fluorescente, con vidrio exterior | u | 490000 | 350000
551600 | Bala de empotrar 26W D=20.5cms fluorescente, rejilla antivandalica | u | 551600 | 394000
30800 | Bala halogena estándar, 50W bombillo dicroico, D=7cms | u | 30800 | 22000
2520000 | Bala piso, IP67, cuerpo en tecnopolimero, 70W D=15,5cms | u | 2520000 | 1800000
2520000 | Bala proyector tipo exterior MH, IP67, 70W D=10cms | u | 2520000 | 1800000
1120000 | proyector MH, 70W asimetrico con reflector elíptico | u | 1120000 | 800000
1260000 | Aplique decorativo rectangular 32W,120V, fluorescente, ref bauhaus TC-L de targetti | u | 1260000 | 900000
1120000 | Proyector Hermes, 70W sodio, vidrio prismatico antideslumbrante | u | 1120000 | 800000
1036000 | Proyector de empotrar MH de 300W, 120V, asimetrico, con reflector elíptico | u | 1036000 | 740000
210000 | Lumniraria de sobreponer 2x32W,T8 con acrilico GC | u | 210000 | 150000
238000 | Luminaria de empotrar 4x32W,T8 rejilla parabolica especular 16 celdas. Ref.2EP3GAX | u | 238000 | 170000
294000 | Luminaria de empotrar 2x32W,T8 rejilla parabolica especular 16 celdas. Ref.2EP3GAX | u | 294000 | 210000
218148 | Luminaria aviso salida doble, leds. Autonomia 90 horas. | u | 218148 | 155820
169400 | Luminaria ind. de sobreponer,tipo abierta VT2, 2x32W, 120V | u | 169400 | 121000
238000 | Luminaria ind. de sobreponer,tipo hermetica VT2, IP 65, 2x32W, 120V | u | 238000 | 170000
417530.4 | Luminaria Octogonal 50 W, 7200 LM, 600x600x120 mm | u | 503370 | 298236
239296.4 | LUMINARIA LED HEXAGONAL 24 W, 1920 LM, 246x280x80 mm | u | 56600 | 170926
154065.8 | Luminaria tipo cilinder led de 7W, ref. Aurea de Isolux. | u | 154065.8 | 110047
123252.64 | Luminaria tipo bala led de 7W, ref. Molis de Isolux. | u | 123252.64 | 88037.6
487058.6 | Luminaria Easy Eko de sobreponer de 1.14m de leds de 29.1W. | u | 487058.6 | 347899
381474.8 | Luminaria Easy Eko de incrustar de 1.14m de leds de 29.1W. | u | 381474.8 | 272482
590942.8 | Luminaria Easy Eko de sobreponer de 1.7m de leds de 42.9W. | u | 590942.8 | 422102
499499 | Luminaria Easy Eko de incrustar de 1.7m de leds de 42.9W. | u | 499499 | 356785
770397.6 | Luminaria Easy Eko de sobreponer de 2.27m de leds de 55.3W. | u | 770397.6 | 550284
662299.4 | Luminaria Easy Eko de incrustar de 2.27m de leds de 55.3W. | u | 662299.4 | 473071
997511.2 | Luminaria Easy Eko de sobreponer de 3.36m de leds de 84.5W. | u | 997511.2 | 712508
811409.2 | Luminaria Easy Eko de incrustar de 3.36m de leds de 84.5W. | u | 811409.2 | 579578
56683.2 | Suministro e instalación de Lámpara solar ALL IN ONE 36 W, 6-12h, 3700 LM, POSTE 4m, diam:60mm | u | 1640000 | 40488
98000 | Luminaria de sobreponer led tipo tortuga, 13W, 120V.IP65 |  | 98000 | 70000
180569.2 | Bala de piso Aqualed de 2,8W, incluye housing. | u | 180569.2 | 128978
82114.2 | Módulo OT 20 de 120/24V para aqualed |  | 82114.2 | 58653
96122.6 | luminaria de emergencia sobreponer techo tipo LED, de acuerdo al RETILAP | u | 75000 | 68659
1459628.8 | Luminaria de led de 82W, D=0.9m, ref. Jupiter |  | 1459628.8 | 1042592
52497.2 | Luminaria de led tipo nicho 9W, ref. insert. |  | 52497.2 | 37498
4071530.4 | Proyector de led de 58W. Ref. DSXF2 Lithonia Lighting. |  | 4071530.4 | 2908236 | 2472000
5514880 | Proyector de led de 183W. Ref. DSXF3 Lithonia Lighting. |  | 5514880 | 3939200 | 3939200
1633112.6 | Luminaria de led 19W,IP65. ref.Zag de Isolux |  | 1633112.6 | 1166509
476000 | Luminaria ind. de sobreponer fluorescente tipo tortuga, 26W, 120V | u | 476000 | 340000 | 2908235.2941
15000 | Brazos para proyector | u | 15000
13110 | Brazos para luminaria | u | 13110
90000 | Brazos para luminaria de 2m Ø 2" | u | 90000
3620.4 | Base para fotocelda | u | 3620.4 | 2586
26680 | Fotocelda | u | 26680
26680 | Caja para fotocelda tipo exterior | u | 26680 | 19992
380000 | Proyector cuarzo 750w teatro | u | 380000
1651720 | Poste metálico sencillo thylia de 6.2m | u | 1651720 | 1179800
1882580 | Poste metálico doble thylia de 6.2m | u | 1882580 | 1344700
1913100 | Poste metálico ornamental BS Sextante de 9.0m | u | 1913100 | 1366500
75000 | Base en concreto para luminaria Zag. | u | 75000
15000 | Parilla para proyector | u | 15000
35000 | Base para luminaría de piso | u | 35000
CANALES DE ILUMINACION
433650 | Tramo recto 3000 mm, 25 A, 3L + N + T, IP 54, Doble circuito. KBB 25EA 443 | u | 433650 | 309750 | US 123,90
345730 | Caja de derivación para seis breakers motorizados. KSA-02DA50010 | u | 345730 | 246950 | US 98,78
395255 | Alimentación extrema 25 A, doble circuito. KBB 40SL 44 | u | 395255 | 282325 | US 112,93
335475 | Cambio de dirección flexible 25 A KBA-40EF400 | u | 335475 | 239625 | US 95,85
169890 | Conector trifásico de 16 A sin fusible. KBC 16CB 40 | u | 169890 | 121350 | US 48,54
11095 | Soporte para barra de iluminación de 40 A. KBB 40Z A2 | u | 11095 | 7925 | US 3,17
1549205 | Tramo recto 3000 mm, 250 A, 3L + N + T, IP 52 KBB 25EA 430 | u | 1549205 | 1106575 | US 442,63
1132880 | Alimentación extrema por cables de 250 A. KSA-25AB42 | u | 1132880 | 809200 | US 323,68
24080 | Soporte para barra de iluminación de 250 A. KSA-25EZ1 | u | 24080 | 17200 | US 6,88
921935 | Codo Horizontal 250 A KSA-25LC40 | u | 921935 | 658525 | US 263,41
1431570 | Codo Vertical 250 A KSA-25LP42 | u | 1431570 | 1022550 | US 409,02
125930 | Fin de ruta para Barra de 250 A. KSB-25FA3 | u | 125930 | 89950 | US 35,98
EQUIPOS DE CONTROL DE ILUM.
14173460 | PLC TWIDO TWDLCAE-40DRF | u | 14173460 | 10123900 | US 4049,56
1121715 | Switch para ETHERNET SERIE 3C 16792 | u | 1121715 | 801225 | US 320,49
4780475 | SOFTWARE DE PROGRAMACIÓN | u | 4780475 | 3414625 | US 1365,85
5702445 | Desarrollo de sofware | u | 5702445 | 4073175 | US 1629,27
15486030 | Consola de control | u | 15486030 | 11061450 | US 4424,58
2613200.135 | Cable de Comunicación SERIE 9841 | Rll | 2613200.135 | 1845350 | US 738,14
327821.2 | Sensor Infra Rojo de Presencia y Fotocelda. CX-100-1 | u | 327821.2 | 344350 | US 137,74
502941.6 | Sensor de techo 180 grados ref OSC05-UOW | u | 502941.6 | 528300
311304 | Sensor de techo 180 grados ref ODS10-IDW | u | 311304 | 327000
402315.2 | Sensor de techo 360 grados ref ref OSCO4-IOW | u | 402315.2 | 422600
618990.4 | Sensor de techo 360 grados ref OSC10-MOW | u | 618990.4 | 650200
192780 | Sensor de techo 360 grados ref ref ODCOS-I1W | u | 192780 | 202500
271320 | Sensor de pared 180 grados ref ref ODS 10 | u | 271320 | 285000 | US 95
133280 | Sensor de pared 180 grados ref ref IPS02-ILW | u | 133280 | 140000
208600 | Unidad Power pack,120/24Vdc. | u | 208600 | 149000
8400000 | Entrenamiento, arranque y pruebas | Gl | 8400000 | 6000000 | US 2000
27468000 | Tablero de control de Iluminación Z MAX, de 48 reles | u | 27468000 | 19620000 | US 6540
3780000 | Modulo Ethernet para Z-MAX | u | 3780000 | 2700000 | US 900
5733000 | Multi Zone controller Dimmer ref D3208-1LW | u | 5733000 | 4095000 | 1706.25 | US
1612800 | Power Extender PE300 | u | 1612800 | 1152000 | 480 | US
1612800 | Power Extender PE201 | u | 1612800 | 1152000 | 480 | US
1790334 | Auxiliary Power Extender PE-AUX | u | 1790334 | 1278810 | 532.8375 | US
1790334 | Decora 4-Scene Wall Controller NE505 | u | 1790334 | 1278810 | 532.8375 | US
1863708 | Decora Style Jack PC to Network NE100 | u | 1863708 | 1331220 | 554.675 | US
1015476 | IR Remote Control NE210 | u | 1015476 | 725340 | 302.225 | US
83580 | Network Terminator Block NE600 | u | 83580 | 59700 | 24.875 | US
1806000 | Control de zonas NE 515 | u | 1806000 | 1290000 | 537.5 | US
797871.2 | Dimmer 8A, 120V, fluorescente | u | 797871.2 | 838100
EQUIPOS DE MANTENIMIENTO ILUM
68600000 | Plataforma de trabajo hidraulica, mantenimiento, según especificacion | u | 68600000 | 49000000 | US 19600
EQUIPOS DOTACION
1282225 | Secador de manos 1900W | u | 1282225 | 862000
743750 | Control temporizado 24H, 2 eventos | u | 743750 | 500000
50937600 | UPS DE 20kVA 208/120V | u | 50937600 | 36384000 | US$15160
11157093.4256 | UPS DE 5000VA/4250W, trifilar, 208/120V.APC Smart. | u | 11157093.4256 | 8061000 | US$2687
3500000 | Tablero de by-Pass para UPS | u | 3500000 | 2500000
252000 | Tablero de by-Pass para UPS de 3000VA | u | 252000 | 180000
8820000 | Transformador de aislamiento de 30kVA 208/120V | u | 8820000 | 6300000
Vr total | TORNILLERIA | Unidad | Val /Unit.
990 | Tornillo espaciador 5/8x8" | u | 990
1430 | Tornillos espaciador 5/8x10" | u | 1430
4499.35 | Tornillos espaciador 5/8x12" | u | 4499.35
2500 | Tornillos espaciador 5/8x16" | u | 2500
3000 | Tornillos espaciador 5/8x18" | u | 3000
395 | Tornillo de 5/8x11/2" | u | 395
1200 | Tornillos 1/8x2" | u | 1200
1600 | Tornillos 1/2x11/2" | u | 1600
520 | Tornillos de 3/8x4" | u | 520
251 | Tornillos 1/2x2"+arandela | u | 251
220 | Tornillo de 1/4x1/2" | u | 220
500 | Tornillo de 1/2x5" | u | 500
1300 | Tornillos 1/2x6" | u | 1300
45 | Arandelas de 5/8" | u | 45
45 | Arandelas de 1/2" | u | 45
678.6 | Arandelas cuadradas de 5/8" | u | 678.6
120 | Arandelas cuadradas de 1/2" | u | 120
10000 | Accesorios | Gl | 10000
Vr total | ACCSESORIOS
95000 | Fotocontrol 2x50A. | u | 95000
11706.8 | Cinta eléctrica de vinilo para 600 V | u | 11706.8 | 8362
22500 | Cinta eléctrica Cambric | u | 22500
32382 | Cinta eléctrica scoth 23m | u | 32382 | 23130
602 | Conector de resorte R/Y | u | 602 | 430
637 | Conector de resorte B/G | u | 637 | 455
16576 | Conector de aluminio GRIFEQUIP | u | 16576 | 11840
2800 | Terminal de ponchar Cable 4/0 | u | 2800
4500 | Conector cable 4/0 a 4/0 | u | 4500
4500 | Conector cable 4/0 a 2/0 | u | 4500
1723.68 | Conector KSU#4 | u | 1723.68
46341.25 | Empalme termoencogible en frio | u | 46341.25
77414.4 | Empalme en resina 91-B-1.incluye conector | u | 77414.4 | 55296
0 | Conectores 3M Ref: 91-B-1 | u | 0
179200 | Bota premoldeada de tres salidas | u | 179200 | 128000
6084 | Conector recto de ponchar para cable #6 | u | 6084
5586 | Conector recto de ponchar para cable #2 | u | 5586 | 3990
15000 | Conector recto de ponchar para cable #1/0 | u | 15000
7500 | Conector Bimetalico 4/0 ACSR | u | 7500
70000 | Conector de prensa 4/0-4/0 Burndy | u | 70000 | 50000
49000 | Conector de prensa 2/0 a varilla de 5/8" | u | 49000 | 35000
28000 | Terminales cobre para 2/0 Burndy | u | 28000 | 20000
49000 | Terminales bimetálicas para 4/0 Burndy | u | 49000 | 35000
4222.4 | Terminales de ponchar 3M para cable 8 | u | 4222.4 | 3016
4307.8 | Terminales de ponchar 3M para cable 6 | u | 4307.8 | 3077
4307.8 | Terminales de ponchar 3M para cable 4 | u | 4307.8 | 3077
12776.4 | Terminales de ponchar 3M para cable 1/0 | u | 12776.4 | 9126
12776.4 | Terminales de ponchar 3M para cable 2/0 | u | 12776.4 | 9126
14343 | Terminales de ponchar 3M para cable 3/0 | u | 14343 | 10245
14343 | Terminales de ponchar 3M para cable 4/0 | u | 14343 | 10245
89.6 | Marcadores de cables | u | 89.6 | 64
238000 | Sistema de barra para puesta a tierra | u | 238000 | 170000
1400 | Conector Tornillo partido de Cu para cable #8 | u | 1400
1500 | Conector Tornillo partido de Cu para cable #6 | u | 1500
1500 | Conector Tornillo partido de Cu para cable #4 | u | 1500
2000 | Conector Tornillo partido de Cu para cable #2 | u | 2000
3500 | Conector Tornillo partido de Cu para cable #1/0 | u | 3500
4600 | Conector Tornillo partido de Cu para cable #2/0 | u | 4600
7800 | Conector Tornillo partido de Cu para cable #4/0 | u | 7800
16000 | Terminal Tornillo prisionero doble de Cu para cable #4/0 | u | 16000
12000 | Terminal Tornillo prisionero de Cu para cable #4/0 | u | 12000
9900 | Conector Tornillo partido de Cu para cable #500MCM | u | 9900
4228.26 | Terminal Tornillo prisionero de Cu para cable #500MCM | u | 4228.26
8560.26 | Terminal Tornillo prisionero doble de Cu para cable #500MCM | u | 8560.26
100 | Puntillas de acero | u | 100
450 | Pernos | u | 450
800 | Cargas | u | 800
150 | Chazos plasticos de 1/4"+tornillo | u | 150
800000 | Control 12 dimmers 1000w | u | 800000
20000 | Streep telefonos 10 pares | u | 20000
25000 | Streep telefonos 15 pares | u | 25000
32000 | Streep telefonos 20 pares | u | 32000
40000 | Streep telefonos 30 pares | u | 40000
60000 | Streep telefonos 40 pares | u | 60000
80000 | Streep telefonos 50 pares 80*40*30 C16 puerta y chapa | u | 522000
100000 | Streep telefonos 80 pares | u | 100000
25200 | Soldadura Exótermica de 250Grs | u | 25200 | 18000
19063.8 | Soldadura Exótermica de 115Grs | u | 19063.8 | 13617
21910 | Soldadura Exótermica de 90Grs | u | 21910 | 15650
252000 | Cajas de medida 20 x 20 x 15 cms, con barraje desconectable | u | 252000 | 180000
1120 | Guaya de acero de 1/8" | m | 1120 | 800
630 | Grillete de 1/8" | u | 630 | 450
61.6 | Amarras de nylon | u | 61.6 | 44
63000 | Antena de Tv de seis elementos y bipolo | u | 63000 | 45000
111125 | Sirena con luz estroboscopica | u | 111125 | 79375
87063.2 | Pulsador de reposición | u | 87063.2 | 62188
1680 | Transformador de impedancia de 30 ohms | u | 1680 | 1200
63000 | Punta de captación de rayos de aluminio de 80cm de longitud, y 5/8" de diámetro, marca TECNO WELD. referencia ILPA2485T y base vertical de aluminio referencia ILPA31958 | u | 63000 | 45000
51310 | Punta de captación de rayos de aluminio de 60cm de longitud, y 5/8" de diámetro, marca TECNO WELD. referencia ILPA2485T y base vertical de aluminio referencia ILPA31958 | u | 51310 | 36650
49000 | base vertical de aluminio referencia ILPA31958 | u | 49000 | 35000
53760 | base horizontal de aluminio referencia ILPA30958 | u | 53760 | 38400
56000 | Suplemento de acero galv. De 15x15cm | u | 56000 | 40000
39200 | Conector mecánico ref. SG2TGAR6426 | u | 39200 | 28000
37800 | Conector de derivacion ref. TYCO USD para cable 1/0 Aluminio. | u | 37800 | 27000
37800 | Conector en X de aluminio para cable desnudo aluminio No.1/0 AWG. | u | 37800 | 27000
53949 | Conector bimetálico para cable 1/0AWG Al, a 1/0AWG,Cu. | u | 53949 | 38535
10321422.2222 | Pararrayos atmosférico. Electrónico ionizante de 12,7x610 mm, con base niveladora Ref S 3.40 | u | 10321422.2222 | 7372444.4444
238000 | Pararrayos atmosf de 12,7x610 mm, con base niveladora Ref AME-014 Y 123-AME-006 | u | 238000 | 170000
112000 | Platina de cobre de puesta a tierra | u | 112000 | 80000
8190 | Soporte plástico DEHN SNAP para alambron de 8mm |  | 8190 | 5850
9240 | Favigel | kg | 9240 | 6600
6300 | Material conductivo | kg | 6300 | 4500
950000 | Pozo de hidrosolta de 90kg | u | 950000
Vr total | MANO DE OBRA
50000 | Ingeniero | Dia | 50000
42000 | Auxiliar de ingenieria | Dia | 42000
45000 | Oficial de alta tension | Dia | 45000
30000 | Ayudante de alta tension | Dia | 30000
35000 | Oficial de Baja tension | Dia | 35000
15000 | Ayudante de Baja tension | Dia | 15000
35000 | Oficial de Telecomunicaciones | Dia | 35000
15000 | Ayudante de Telecomunicaciones | Dia | 15000
25000 | Canalizador Tubería | Dia | 25000
15000 | Ayudante de canalización | Dia | 15000
15000 | Montador de Herrajes | Dia | 15000
| Cuadrilla Eléctrica( 1 ) |  |  | Cant
| Ingeniero | Dia | 165000 | 0.5 | 82500
| Oficial | Dia | 99000 | 1 | 99000
| Ayudante 1 | Dia | 33000 | 2 | 66000
| Ayudante 2 | Dia | 33000 | 2 | 66000
| Total Cuadrilla día |  |  |  | 313500
| Cuadrilla Eléctrica ( 2 ) |  |  | Cant
| Oficial | Dia | 99000 | 1 | 99000
| Ayudante 1 | Dia | 33000 | 2 | 66000
| Ayudante 2 | Dia | 33000 | 2 | 66000
| Total Cuadrilla día |  |  |  | 231000
| Cuadrilla Comunicaciones(3) |  |  | Cant
| Ingeniero | Dia | 80000 | 0.5 | 40000
| Oficial | Dia | 45000 | 1 | 45000
| Ayudante 1 | Dia | 20000 | 2 | 40000
| Ayudante 2 | Dia | 20000 | 2 | 40000
| Total Cuadrilla día |  |  |  | 165000
2000 | Tirfor |  | 2000
5000 | Herramienta de Alta tensión |  | 5000
5000 | Herramienta menor para Alta tension |  | 5000
1000 | Herramienta menor para Baja tension |  | 1000
1000 | Herramienta |  | 1000
2500 | Ponchadora |  | 2500
190000 | Carro canasta |  | 190000
180000 | Grua 10 tons |  | 180000
600 | Andamios rodantes |  | 600
1500 | Llaves de expansión |  | 1500
1500 | Llaves de cadena |  | 1500
2000 | Tarraja |  | 2000
15000 | Perforador Neumatico |  | 15000
1200 | Taladro percutor |  | 1200
7500 | Molde para soldadura exótermica |  | 7500
1500 | Herramienta menor para canalización PVC |  | 1500
1500 | Herramienta menor de excavación |  | 1500
TRANSPORTES
5000 | Transporte herrajes y herramienta |  | 5000
18000 | Transporte de poste concreto de 12x750Kgs |  | 18000
15000 | Transporte de poste concreto de 12x500Kgs |  | 15000
15000 | Transporte de poste concreto de 11x500Kgs |  | 15000
15000 | Transporte de poste concreto de 9x500Kgs |  | 15000
500000 | Transporte de Mastil de 27 Mts. |  | 500000
350 | Transporte Kilo de Conductor |  | 350
80 | Transporte Tubería conduit metálica (Kg) |  | 80
80 | Transporte Tubería conduit PVC (Kg) |  | 80
4500 | Transporte de Herramienta |  | 4500
5000 | Transporte materiales varios |  | 5000
25000 | Transporte materiales para construcción |  | 25000
MANO DE OBRA CONSTRUCCION CIVIL Y HERRAMIENTA
15000 | Oficial de 1ra | dia
8000 | Oficial de 2da | dia
5000 | Mezcladora
2000 | Herramientas varias de construcción
5000 | Obras de excavación y resanes | Gl