## Equipos
INFORMACIÓN GENERAL | [14 empty] | OBSERVACIONES
No. | ESPACIO/ PROCESO | Cod. Planos | NOMBRE | REFERENCIA | IMAGEN | FABRICANTE/ PROVEEDOR | PAÍS ORIGEN | DIMENSIÓN |  |  | PESO (KG) | POTENCIA (kW) | VOLTAJE (V) | DEMANDA ENERGÍA (Amp)
[8 empty] | LARGO | ANCHO | ALTO
1 | A. TALLER DE ASERRADO | 2 | Aserradero móvil de banda horizontal | BN 110 |  | Zenz GmbH | Alemania | 8.5 | 2.545 |  | N.D. | 18.685 | 440 | 42.4659
2 | A. TALLER DE ASERRADO | 3 | Sierra tronzadora de optimización | OptiCUT -S50 |  | Wenig | Alemania |  |  |  | N.D. | 12 | 440 | 27.2727
3 | A. TALLER DE ASERRADO | 4 | Cepilladora-Regruesadora | Dual 51 |  | FELDER | Austria |  |  |  | N.D. | 7.5 | 230 | 32.6087
4 | A. TALLER DE ASERRADO | 5 | Fresadora espigadora | F 900Z |  | FELDER | Austria |  |  |  | N.D. | 10 | 230 | 43.4783
5 | A. TALLER DE ASERRADO | 16 | Sistema Extracción Virutas y Polvo |  |  | MOURA | Portugal |  |  |  | N.D. | N.D. |  | N.D.
6 | A. TALLER DE ASERRADO | 16 | Briquetiadora FBP 60 | FBP 61 |  | FELDER | Austria |  |  |  |  | 9 | 230 | 39.1304
7 | B. TALLER BAMBÚ | 1 | Balanza |  |  |  | Colombia | 0.45 | 0.6 | 1
8 | B. TALLER BAMBÚ | 7 | Dimensionadora | TZQ-01 |  | Anji Demai Machinery Company | China | 0.9 | 0.65 | 1.1 | 50 | 1.5 | 220 | 6.8182 | Round cutting machine Rendimiento 12 m/min Principle axis speed 3000r/min Saw blade diameter：Φ Φ400mm power: 1.5kw Dimension: 900 × 650 × 1100mm Weight: 50kg Feed speed: by man
9 | B. TALLER BAMBÚ | 8 | Estrelladora | TZQ-04 |  | Anji Demai Machinery Company | China | 4.2 | 0.9 | 1.1 | 480 | 5.5 | 220 | 25 | Punch split machine Principle axis speed 3000r/min Cutter diameter：Φ Φ300mm Feed speed 12 times/min Power 5.5kw Dimension 4200 × 900 × 1100mm Weight 6 80kg
10 | B. TALLER BAMBÚ | 9 | Denudadora | TZQZX-8B |  | Anji Demai Machinery Company | China | 4.5 | 0.8 | 1.1 | 580 | 26.9 | 220 | 122.2727 | Rough plane machine Slice width 20-30mm Slice wall thickness 10-30mm Principle axis speed 4200r/min Rotary cutter diameter：Φ Φ80mm Feed speed 58m/min Power 26.9kw Dimension 4500 × 800 × 1100mm Weight: 1 7 00kg
11 | B. TALLER BAMBÚ | 10 | Rectificado 4 caras | JBZ-B1-3011x4 |  | Anji Demai Machinery Company | China | 2.2 | 1.1 | 1.3 | 1500 | 13.2 | 220 | 60 | Bamboo slice fine plane machine (high speed) Slice width: 15-30mm Slice thickness: 10-25mm Principle axis speed: 12000r/min Rotary cutter diameter: Φ Φ80mm Feed speed 45m/min Power: 13.2kw Dimension: 2200× 1000 × 1300mm Weight: 1500kg Rendimiento 45 m/min
12 | B. TALLER BAMBÚ | 11 | Aplastadora hiladora de latas | TZQ-20C |  | Anji Demai Machinery Company | China | 1.8 | 0.75 | 1.05 | 550 | 8.7 | 220 | 39.5455 | Rendimiento 80 m/min
13 | B. TALLER BAMBÚ | 12 | Engomadora | T800B |  | Anji Demai Machinery Company | China | 1.45 | 0.8 | 1.35 | 550 | 1.1 | 220 | 5 | Rendimiento 25 m/min
14 | B. TALLER BAMBÚ | 13 | Prensadora V+H | TZQ-RY-1 |  | Anji Demai Machinery Company | China | 3.3 | 3.6 | 3 | 12000 | 7.5 | 220 | 34.0909 | Presión: 200 ton, Plato: 1,35x2,70
15 | B. TALLER BAMBÚ | 14 | Dimensionadora tableros | MAJ90ZG |  | Anji Demai Machinery Company | China | 2.9 | 3 | 1.15 | 700 | 4.75 | 220 | 21.5909 | Push table saw machine for board Board length: 2500mm。 Board width: 1300mm。 Saw blade diameter: Φ300mm Power: 4.75kw。 Dimension: 2900× 30 00 × 115 0mm 。 Weight: 7 00kg
16 | B. TALLER BAMBÚ | 15 | Pulidora de superficies | MOTIMAC S4 |  | Anji Demai Machinery Company | China | 2.45 | 1.5 | 2.15 | 3500 | 6.5 | 220 | 29.5455 | Heavy sanding machine (double framework) Work width: 1300mm Work thickness: 0-80mm Feed speed: 0-18m/min Sanding belt size: 2350× 13 00mm Power: 6,5kw Dimension: 2450× 1 4 80 × 21 50mm Weight: 35 00kg
17 | C. LABORATORIO DE PRESERVACIÓN Y SECADO | 18 | Cámara de secado convencional | TC 6 WP |  | Eberl Trocknungsanlagen | Alemania |  |  |  | N.D. | N.D. |  | N.D.
18 | C. LABORATORIO DE PRESERVACIÓN Y SECADO | 21 | Inmunización vacío-presión | V-Basic 16/35 |  | Eberl Trocknungsanlagen | Alemania |  |  |  | N.D. | N.D. |  | N.D.
19 | C. LABORATORIO DE PRESERVACIÓN Y SECADO | 22 | Secado en vacío |  |  | Maschinenbau Scholz GmbH & Co. KG | Alemania |  |  |  | N.D. | N.D. |  | N.D.
20 | D. TALLER DE AFILADO | 25 | Afiladora de cintas | Shark 600 |  | Kohlbacher | Alemania | 5.2 | 1.8 | 2 | 850 | 2.8 |  | N.D. | Rendimiento: 0-12 dientes/min.
21 | D. TALLER DE AFILADO | 26 | Estelitadora para materiales duros revestimiento | Stingray |  | Kohlbacher | Alemania | 4.1 | 2 | 1.95 | 650 |  |  | N.D. | Rendimiento: 3-6 dientes/min.
22 | D. TALLER DE AFILADO | 27 | Soldadora de sierra de banda | MW320 |  | Viscat Fulgor | Alemania | 1 | 1 | 1 | 125 | N.A. |  | N.D.
23 | D. TALLER DE AFILADO | 28 | Recargador e igualador de cintas | Barracuda 750 |  | Kohlbacher | Alemania | 4.9 | 1.8 | 2 | 1200 | 4.1 |  | N.D.
24 | D. TALLER DE AFILADO | 29 | Rectificadora y aplanadora (para sierras de banda) | Hammerhead 3000 |  | Kohlbacher | Alemania | 6.4 | 1.3 | 1.9 | 1800 |  |  | N.D. | Kohlbacher Velocidad: 18 m/min.
25 | D. TALLER DE AFILADO | 30 | Afiladora de discos circular | Vollmer CHC840 |  | Vollmer | Alemania | 1.5 | 1.9 | 2 | 1660 | 1.1 |  | N.D. | Máquina automática CNC Rendimiento: 26 m/seg
26 | D. TALLER DE AFILADO | 31 | Soldadora y desoldadora de discos | LG21H |  | Vollmer | Alemania | 1.1 | 0.4 | 1 | 75 | 1.2 |  | N.D. | https://youtu.be/b6d595RnTss
27 | D. TALLER DE AFILADO | 32 | Máquina manual para la rectificación unilateral de sierras circulares (Metal duro) | CHHF21H |  | Vollmer | Alemania | 0.7 | 0.5 | 0.8 | 85 | 0.52 |  | N.D. | https://www.youtube.com/watch?v=spZjj5rt0tU&frags=wn&ab_channel=Th.J.vanGeldorp
28 | D. TALLER DE AFILADO | 33 | Unidad de inspección para dientes de disco en 3 planos | Turbocheck 700 |  | Vollmer | Alemania | 0.7 | 0.7 | 0.7 | 40 | N.A. |  | N.D. | Equipo de escritorio https://www.youtube.com/watch?v=swXqJvQFMJw&ab_channel=Featherrise
29 | E. CARPINTERIA |  | Enchapadora | 4T45.03L |  | FELDER | Austria |  |  |  |  | 4.4 | 230 | 19.1304
30 | E. CARPINTERIA | 42 | Centro CNC | Format 4 H200 |  | FELDER | Austria |  |  |  |  | 17.5 | 230 | 76.087 | Preparación por cuenta del cliente de la instalación eléctrica para 3x 230 V. La conexión eléctrica debe ser preparada según las especificaciones del diseño anexado al lugar de emplazamiento: Tensión de alimentación 3x230 V, 3x208 V, 3x480 V ± 5% 60 Hz Es recomendado en colocar un estabilizador si hay demasiada fluctuación de corriente. La conexión eléctrica de la máquina debe ser efectuada por un electricista especializado al primer día de instalación.
31 | E. CARPINTERIA |  | Sierra Circular | K700S |  | FELDER | Austria |  |  |  |  | 7.35 | 230 | 31.9565
32 | E. CARPINTERIA |  | Seccionadora vertical | Format 4 V60 |  | FELDER | Austria |  |  |  |  | 4 | 230 | 17.3913
33 | E. CARPINTERIA | 39 | Banco carpntero |  |  | FELDER | Austria | [6 empty] | #DIV/0!