## COMP ECONÓMICO
UNIVERSIDAD TECNOLÓGICA DE PEREIRA
BIENES Y SUMINISTROS
INVITACIÓN PÚBLICA 04 - 2021
COMPRA DE EQUIPOS PARA LABORATORIOS FACULTAD INGENIERÍA MECÁNICA
SISTEMA GENERAL DE REGALÍAS
COMPARATIVO ECONÓMICO
[6 empty] | DOTAGES S.A.S | [7 empty] | IMPOINTER | [7 empty] | INSTRUSERV | [7 empty] | INSYMED | [7 empty] | KAIKA S.A.S
ÍTEM | NOMBRE DEL ELEMENTO | ESPECIFICACION Y/O REFERENCIA | MARCA/REFERENCIA | UD DE MEDIDA | CANT | DESCRIPCION MARCA/ REFERENCIA/ESPECIFICACIONES OFERTADAS | PRECIO UNITARIO (ANTES DE IVA) | TARIFA IVA % | PRECIO UNITARIO IVA INCLUÍDO | TOTAL | CAPACITACIÓN | GARANTÍA (TIEMPO) | TIEMPO DE ENTREGA (Días Calendario) | DESCRIPCION MARCA/ REFERENCIA/ESPECIFICACIONES OFERTADAS | PRECIO UNITARIO (ANTES DE IVA) | TARIFA IVA % | PRECIO UNITARIO IVA INCLUÍDO | TOTAL | CAPACITACIÓN | GARANTÍA (TIEMPO) | TIEMPO DE ENTREGA (Días Calendario) | DESCRIPCION MARCA/ REFERENCIA/ESPECIFICACIONES OFERTADAS | PRECIO UNITARIO (ANTES DE IVA) | TARIFA IVA % | PRECIO UNITARIO IVA INCLUÍDO | TOTAL | CAPACITACIÓN | GARANTÍA (TIEMPO) | TIEMPO DE ENTREGA (Días Calendario) | DESCRIPCION MARCA/ REFERENCIA/ESPECIFICACIONES OFERTADAS | PRECIO UNITARIO (ANTES DE IVA) | TARIFA IVA % | PRECIO UNITARIO IVA INCLUÍDO | TOTAL | CAPACITACIÓN | GARANTÍA (TIEMPO) | TIEMPO DE ENTREGA (Días Calendario) | DESCRIPCION MARCA/ REFERENCIA/ESPECIFICACIONES OFERTADAS | PRECIO UNITARIO (ANTES DE IVA) | TARIFA IVA % | PRECIO UNITARIO IVA INCLUÍDO | TOTAL | CAPACITACIÓN | GARANTÍA (TIEMPO) | TIEMPO DE ENTREGA (Días Calendario) | VALOR MÍNIMO | NOMBRE EMPRESA
1 | Sensores Magneticos Para Cilindro Neumatico De Ranura En T | Sensores Magneticos para cilindro neumatico de ranura en T. Tension de trabajo: 24V corriente continua. Normalmente abierto. Debe incuir garantia minimo 1 año, asesoria tecnica por parte de personal especializado y capacitacion en el uso y cuidados de los equipos. Entrega e Instalacion Laboratorio de sistemas dinamicos y control: 15C-S202 | FESTO MODELO: SME -8M - DS - 24V - K - 2.5 - OE | Unidad | 12 | [8 empty] | Sensores Magneticos para cilindro neumatico de ranura en T. Tension de trabajo: 24V corriente continua. Normalmente abierto. Debe incuir garantia minimo 1 año, asesoria tecnica por parte de personal especializado y capacitacion en el uso y cuidados de los equipos. MARCA: FESTO MODELO: SME -8M - DS - 24V - K - 2.5 - OE | 271200 | 19% | 322728 | 3872736 | SI | 1 AÑO | 50 días | [24 empty] | 3872736 | IMPOINTER
2 | Cnc Router (Modular 3 Maquinas En 1) | CNC Router, CNC Impresora y CNC Marcadora Laser tres equipos en uno. 3 ejes. Area de trabajo: 320 mm eje X. 350 mm eje y. 330 mm eje Z. Dimensiones de la maquina: 700 x 660 x 580 mm. Interfaz: usb diametro de la cana: 0.5 - 6,35 mm. Vel, de eje: 6000 - 12000 rpm. Debe incuir garantia minimo 1 año, asesoria tecnica por parte de personal especializado y capacitacion en el uso y cuidados de los equipos. Entrega e Instalacion Laboratorio de Ciencias Termicas: 15C-S2 | SNAPMAKER, MODELO: A350. | Unidad | 1 | [8 empty] | CNC Router, CNC Impresora y CNC Marcadora Laser tres equipos en uno. 3 ejes. Area de trabajo: 320 mm eje X. 350 mm eje y. 330 mm eje Z. Dimensiones de la maquina: 700 x 660 x 580 mm. Interfaz: usb diametro de la cana: 0.5 - 6,35 mm. Vel, de eje: 6000 - 12000 rpm. Debe incuir garantia minimo 1 año, asesoria tecnica por parte de personal especializado y capacitacion en el uso y cuidados de los equipos. MARCA: SNAPMAKER, MODELO: A350. | 13222700 | 19% | 15735013 | 15735013 | SI | 1 AÑO | 50 días | [24 empty] | 15735013 | IMPOINTER
3 | Durometro Universal | Durómetro Universal. Rockwell, Rockwell superficial, Brinell, Vickers, Knoop, HBT, HVT, indentación para plásticos ISO 2039/1. Sistema de retroalimentación de fuerza de la célula de carga, circuito cerrado. Rango de carga 1Kgf a 250Kgf. Escalas Rockwell: A, B, C, D, E, F, G, H, K, L, M, P, R, S, V, 15N, 30N, 45N, 15T, 30T, 45T, 15W, 30W, 45W, 15X, 30X, 45X, 15Y, 30Y, 45Y. Escalas de Vickers: HV / 1Kgf, 2Kgf, 3Kgf, 4Kgf, 5Kgf, 10Kgf, 20Kgf, 30Kgf, 50Kgf, 100Kgf, 120Kgf; Escalas Brinell: HB1 / 1Kgf, 2,5Kgf, 5Kgf, 10Kgf, 30Kgf; HB2.5 / 6.25Kgf, 15.625Kgf, 31.25Kgf, 62.5Kgf, 187.5Kgf; HB5 / 25Kgf, 62,5Kgf, 125Kgf, 250Kgf; HB10 / 100Kgf, 250Kgf; Escalas HVT: HVT / 5Kgf - 120Kgf; Balanzas HBT: HBT / 5Kgf - 250Kgf; Indentación de bola para plástico ISO 2039/1. Sistema de video CCD de alta resolución. Pantalla táctil industrial HD de 8,5 '', controlador de sistema potente, unidad de almacenamiento de datos SSD de 2x 80 GB Windows 7 Embedded, LAN RJ45, WLAN, USB, RS-232. IMPRESSIONS ™, control completo del Durómetro y configuración, simulación gráfica de indentación, configuración de programa de prueba para programas de prueba definidos por el usuario, almacenamiento de resultados de pruebas, 5 conversiones simultáneas a otras escalas de dureza, configuración de límites, generador de reportes, exporta a CSV, PANTALLA GRÁFICA. Función ZOOM de sangría. Eje motorizado de elevación (opcional). Objetivos Aumento de 37,5x, 75x, 150x. Iluminación LED ajustable. LED para iluminación de campo oscuro (opcional). Piezas del cuerpo reemplazables, cubierta ABS antichoque. Mesa deslizante de precisión. Alojamiento de piezas grandes. Estadísticas on-line y salida USB. Cumple o excede las normas ISO, ASTM y JIS. Incluye: PANTALLA TOUCH SCREEN 8.5" FULL HD INDUSTRIA, SOFTWARE DE IMPRESIONES DE DUREZA, NOSE CONE CLAMPING ATTACHMENT, MICROSCOPIO INCORPORADO CON CÁMARA HD CCD, OBJECTIVOS PARA 37.5X, 75X,150X MAGNIFICACION (CCD), MESA DE TRABAJO (CCD), PINZA DE AGARRE PARA MUESTRA, FLAT ANVIL, HARDENED, ø60MM, V-ANVIL HARDENED ø80MM, FUSIBLE 3A SLOW (2PCS), CABLE DE CONEXIÓN, KEYBOARD Y MOUSE, CERTIFICADO INNOVATEST. Debe incuir garantia minimo 1 año, asesoría técnica por parte de personal especializado y capacitación en el uso y cuidados de los equipos. Entrega e Instalación Laboratorio de Resistencia de Materiales: 15C-S204 | INNOVATEST MODELO: VERZUS 750CCD. | Unidad | 1 | [24 empty] | Marca: Innovatest Modelo: VERZUS 750CCD Durómetro Universal. Rockwell, Rockwell superficial, Brinell, Vickers, Knoop, HBT, HVT, indentación para plásticos ISO 2039/1. Sistema de retroalimentación de fuerza de la célula de carga, circuito cerrado. Rango de carga 1Kgf a 250Kgf. Escalas Rockwell: A, B, C, D, E, F, G, H, K, L, M, P, R, S, V, 15N, 30N, 45N, 15T, 30T, 45T, 15W, 30W, 45W, 15X, 30X, 45X, 15Y, 30Y, 45Y. Escalas de Vickers: HV / 1Kgf, 2Kgf, 3Kgf, 4Kgf, 5Kgf, 10Kgf, 20Kgf, 30Kgf, 50Kgf, 100Kgf, 120Kgf; Escalas Brinell: HB1 / 1Kgf, 2,5Kgf, 5Kgf, 10Kgf, 30Kgf; HB2.5 / 6.25Kgf, 15.625Kgf, 31.25Kgf, 62.5Kgf, 187.5Kgf; HB5 / 25Kgf, 62,5Kgf, 125Kgf, 250Kgf; HB10 / 100Kgf, 250Kgf; Escalas HVT: HVT / 5Kgf - 120Kgf; Balanzas HBT: HBT / 5Kgf - 250Kgf; Indentación de bola para plástico ISO 2039/1. Sistema de video CCD de alta resolución. Pantalla táctil industrial HD de 8,5 '', controlador de sistema potente, unidad de almacenamiento de datos SSD de 2x 80 GB Windows 7 Embedded, LAN RJ45, WLAN, USB, RS-232. IMPRESSIONS ™, control completo del Durómetro y configuración, simulación gráfica de indentación, configuración de programa de prueba para programas de prueba definidos por el usuario, almacenamiento de resultados de pruebas, 5 conversiones simultáneas a otras escalas de dureza, configuración de límites, generador de reportes, exporta a CSV, PANTALLA GRÁFICA. Función ZOOM de sangría. Eje motorizado de elevación (opcional). Objetivos Aumento de 37,5x, 75x, 150x. Iluminación LED ajustable. LED para iluminación de campo oscuro (opcional). Piezas del cuerpo reemplazables, cubierta ABS antichoque. Mesa deslizante de precisión. Alojamiento de piezas grandes. Estadísticas on-line y salida USB. Cumple o excede las normas ISO, ASTM y JIS. Incluye: PANTALLA TOUCH SCREEN 8.5" FULL HD INDUSTRIA, SOFTWARE DE IMPRESIONES DE DUREZA, NOSE CONE CLAMPING ATTACHMENT, MICROSCOPIO INCORPORADO CON CÁMARA HD CCD, OBJECTIVOS PARA 37.5X, 75X,150X MAGNIFICACION (CCD), MESA DE TRABAJO (CCD), PINZA DE AGARRE PARA MUESTRA, FLAT ANVIL, HARDENED, ø60MM, V-ANVIL HARDENED ø80MM, FUSIBLE 3A SLOW (2PCS), CABLE DE CONEXIÓN, KEYBOARD Y MOUSE, CERTIFICADO INNOVATEST. | 88000000 | 19% | 104720000 | 104720000 | Asesoría técnica por parte de personal especializado y capacitación en el uso y cuidados de los equipos. | 2 AÑOS | 45 DÍAS | [8 empty] | 104720000 | INSYMED
4 | Equipo De Soldadura Mig | EQUIPO DE SOLDADURA MIG. Facilita el INICIO del arco, precalentando el electrodo. Mejora la ESTABILIDAD DEL ARCO y evita que el electrodo se pegue. Si el electrodo se pega, el equipo detiene la potencia para que se pueda despegar fácilmente. Facilita el INICIO del ARCO en TIG, sin contaminación del tungsteno. Tecnología que permite la conexión eléctrica a 95 – 270V, ahorrando un 40% de energía eléctrica, permitiendo ser conectado a generadores un 30% menos potentes. Amperaje 10-250A. Conector rápido (DINSE) 35/50. Tipo de corriente DC. TIG HF PULSADO / LIFT ARC. Voltaje de entrada 95 – 270V. Frecuencia 50 / 60 Hz. Voltaje en vacio (Uo) 63V. Tipo de corriente DC (Corriente continua). Peso 24,5 Kg. Medidas 615x280x480 mm. IP IP23S. Clase de aislamiento F. Electrodos Ø 0,6 – 2,00 mm. Tipos de soldadura MIG-MAG/TIG/MMA. Material frontal / trasero Plástico. Material de la carcasa Acero. Normativas CE, EN-60974-1, EN-60974-10. T. electrodos 6013, 7018, 6011, SS. Accesorios incluídos. PINZAS ELECTRODO, / MASA + ARTONCHA MIG + RODILLO 0.6/0.8 MM. Debe incuir garantia minimo 1 año, asesoría técnica por parte de personal especializado y capacitación en el uso y cuidados de los equipos. Entrega e Instalación Taller de Maquinas Herramienta: 4-112 | SWEISS MODELO: SKYWORKS 2550. | Unidad | 4 | [8 empty] | EQUIPO DE SOLDADURA MIG. Facilita el INICIO del arco, precalentando el electrodo. Mejora la ESTABILIDAD DEL ARCO y evita que el electrodo se pegue. Si el electrodo se pega, el equipo detiene la potencia para que se pueda despegar fácilmente. Facilita el INICIO del ARCO en TIG, sin contaminación del tungsteno. Tecnología que permite la conexión eléctrica a 95 – 270V, ahorrando un 40% de energía eléctrica, permitiendo ser conectado a generadores un 30% menos potentes. Amperaje 10-250A. Conector rápido (DINSE) 35/50. Tipo de corriente DC. TIG HF PULSADO / LIFT ARC. Voltaje de entrada 95 – 270V. Frecuencia 50 / 60 Hz. Voltaje en vacio (Uo) 63V. Tipo de corriente DC (Corriente continua). Peso 24,5 Kg. Medidas 615x280x480 mm. IP IP23S. Clase de aislamiento F. Electrodos Ø 0,6 – 2,00 mm. Tipos de soldadura MIG-MAG/TIG/MMA. Material frontal / trasero Plástico. Material de la carcasa Acero. Normativas CE, EN-60974-1, EN-60974-10. T. electrodos 6013, 7018, 6011, SS. Accesorios incluídos. PINZAS ELECTRODO, / MASA + ARTONCHA MIG + RODILLO 0.6/0.8 MM. Debe incuir garantia minimo 1 año, asesoría técnica por parte de personal especializado y capacitación en el uso y cuidados de los equipos. MARCA: SWEISS MODELO: SKYWORKS 2550. | 7663700 | 19% | 9119803 | 36479212 | SI | 1 AÑO | 50 días | [24 empty] | 36479212 | IMPOINTER
5 | Fuente De Alimentacion Dc Lineal, Dos Canales(0-32v) / (0-3a) Y Canal Fijo 5v, 5a, Funcion Dual. | Fuente de alimentación dc lineal, dos canales(0-32V) / (0-3A) y canal fijo 5V, 5A, función dual. Modo de salida CH 1 y CH 2, Voltaje: 0 ~ 32V, Amperaje: 0 ~ 3A, CH 3, Voltaje: 5.0V, Amperaje: 5A, Operación de voltaje constante. Regulación de línea: ≦ 0.01% + 3Mv; Regulación de carga: ≦ 0.01% + 3mV (corriente nominal ≦ 3A); ≦ 0.02% + 5mV (corriente nominal ＞ 3A). Ondulación y ruido: ≦ 1mVrms (5Hz ~ 1MHz). Tiempo de recuperación: Μ 100μs (50% de cambio de carga, carga mínima 0.5A). Operación actual constante: Regulación de línea: ≦ 0.2% + 3mA; Regulación de carga: ≦ 0.2% + 3mA; Ondulación y ruido: ≦ 3 mArms. Operación de seguimiento (CH1, CH2): Error de seguimiento: ≦ 0.1% + 10mV de Maestro (0 ~ 32V) Sin carga, con regulación de carga de carga adicional ≦ 100mV); Regulación paralela: Línea: ≦ 0.01% + 3mV; Carga: ≦ 0.01% + 3mV (corriente nominal ≦ 3A), ≦ 0.02% + 5mV (corriente nominal ＞ 3A); Regulación de la serie: Línea: ≦ 0.01% + 5mV; Ondulación y ruido: Carga: ≦ 100mV. Operación CH3: Tensión de salida: 5.0V, ± 5%; Corriente de salida: 5A; Regulación de línea: ≦ 3mV; Regulación de carga: ≦ 5mV; Ondulación y ruido: 1mVrms (5Hz ~ 1MHz). Fuente de alimentación: AC100V / 120V / 220V ± 10%; 230V (+ 10% ~ -6%); 50 / 60Hz. Dimensiones y peso: 210 (ancho) x 155 (alto) x 306 (profundidad) mm; Aprox. 7kg. Debe incuir garantia minimo 1 año, asesoría técnica por parte de personal especializado y capacitación en el uso y cuidados de los equipos. Entrega e Instalación Laboratorio de sistemas dinámicos y control: 15C-S202 | INSTEK MODELO: GPE-3323 | Unidad | 6 | [8 empty] | Fuente de alimentación dc lineal, dos canales(0-32V) / (0-3A) y canal fijo 5V, 5A, función dual. Modo de salida CH 1 y CH 2, Voltaje: 0 ~ 32V, Amperaje: 0 ~ 3A, CH 3, Voltaje: 5.0V, Amperaje: 5A, Operación de voltaje constante. Regulación de línea: ≦ 0.01% + 3Mv; Regulación de carga: ≦ 0.01% + 3mV (corriente nominal ≦ 3A); ≦ 0.02% + 5mV (corriente nominal ＞ 3A). Ondulación y ruido: ≦ 1mVrms (5Hz ~ 1MHz). Tiempo de recuperación: Μ 100μs (50% de cambio de carga, carga mínima 0.5A). Operación actual constante: Regulación de línea: ≦ 0.2% + 3mA; Regulación de carga: ≦ 0.2% + 3mA; Ondulación y ruido: ≦ 3 mArms. Operación de seguimiento (CH1, CH2): Error de seguimiento: ≦ 0.1% + 10mV de Maestro (0 ~ 32V) Sin carga, con regulación de carga de carga adicional ≦ 100mV); Regulación paralela: Línea: ≦ 0.01% + 3mV; Carga: ≦ 0.01% + 3mV (corriente nominal ≦ 3A), ≦ 0.02% + 5mV (corriente nominal ＞ 3A); Regulación de la serie: Línea: ≦ 0.01% + 5mV; Ondulación y ruido: Carga: ≦ 100mV. Operación CH3: Tensión de salida: 5.0V, ± 5%; Corriente de salida: 5A; Regulación de línea: ≦ 3mV; Regulación de carga: ≦ 5mV; Ondulación y ruido: 1mVrms (5Hz ~ 1MHz). Fuente de alimentación: AC100V / 120V / 220V ± 10%; 230V (+ 10% ~ -6%); 50 / 60Hz. Dimensiones y peso: 210 (ancho) x 155 (alto) x 306 (profundidad) mm; Aprox. 7kg. Debe incuir garantia minimo 1 año, asesoría técnica por parte de personal especializado y capacitación en el uso y cuidados de los equipos. MARCA: INSTEK MODELO: GPE-3323 | 1496700 | 19% | 1781073 | 10686438 | SI | 2 AÑOS | 50 días | [24 empty] | 10686438 | IMPOINTER
6 | Kit Ph/Conductimetro De Mesa | KIT PH/CONDUCTIVIMETRO DE MESA ORION. Rango pH del medidor: -2.000 a 20.000-Resolución: 0.1, 0.01, 0.001. Exactitud relativa: ±0.002. Rango mV del medidor: ±2000.0 mV. Resolución: 0.1. Rango conductividad del medidor: 0.001 uS a 3000 mS. Resolución: 0.001 uS mínimo; mínimo 4 cifras significativas. Exactitud relativa: 0.5 % lectura ±1 dígito. Rango resistividad: 2 ohm a 100 meg-ohm. Resolución: 2 ohms-cm. Exactitud relativa: 0.5 % lectura ±1 dígito. Rango salinidad: 0.01 a 80.0 ppt NaCl equivalente; 0.01 a 42 ppt agua de mar. Resolución: 0.01. Exactitud relativa: ±0.1. Rango TDS: 1 a 200 ppt. Resolución: 4 cifras significativas. Exactitud relativa: 0.5 % lectura ±1 dígito. Rango temperatura: -5 a 105 °C, 23 a 221 ºF. Resolución: 0.1. Exactitud relativa: ±0.1. N° Registro de Datos: 2000 con fecha y hora Registro: Manual, listo (incluye AUTO-READ™), cronometrado. Entradas: pH Electrodo: BNC, pin de referencia, Conductividad con sonda de temperatura o sonda ATC: mini-DIN 8 pines. Salida: RS232, USB. Alimentación: Adapt. AC: Incluido – universal, 100-240 VAC, Pilas: Opcional – 4 pilas AA, Duración Pila: 800 hrs. El Kit incluye: 8157BNUMD electrodo pH/ATC Orion ROSS Ultra Triode, 013005MD Celda de conductividad Orion DuraProbe rango de 1 uS/cm a 200 mS/cm, Kit de solución ROSS. (475 ml 1x c/buffer de pH 4, 7 y 10; solución de almacenamiento; solución limpiadora; y botella de almacenamiento de electrodo pH), 011007 Orion 1413 uS estándar de conductividad, 5 x 60 ml, Brazo de electrodo con soporte rediseñado, Adaptador universal de AC. Debe incuir garantia minimo 1 año, asesoría técnica por parte de personal especializado y capacitación en el uso y cuidados de los equipos. Entrega e Instalación Laboratorio de Corrosión: 4-108 | THERMO SCIENTIFIC MODELO: STARA2155. HORIBA MODELO PC1100. | Kit | 1 | KIT PH/CONDUCTIVIMETRO DE MESA THERMO SCIENTIFIC. Modelo Stara 2155.Completo con: 8157BNUMD electrodo pH/ATC Orion ROSS Ultra Triode, 013005MD Celda de conductividad Orion DuraProbe rango de 1 uS/cm a 200 mS/cm, Kit de solución ROSS. (475 ml 1x c/buffer de pH 4, 7 y 10; solución de almacenamiento; solución limpiadora; y botella de almacenamiento de electrodo pH), 011007 Orion 1413 uS estándar de conductividad, 5 x 60 ml, Brazo de electrodo con soporte rediseñado, Adaptador universal de AC. REFERENCIA Stara 2155 | 11900000 | 19% | 2261000 | 14161000 | Asesoría técnica por parte de personal especializado y capacitación en el uso y cuidados de los equipos, | 1 Año | Septiembre 30 de 2021 | [24 empty] | KIT MEDIDOR DE pH y Conducitividad. MARCA HORIBA MODELO PC1100 • Conectividad PC, • Conectividad de la impresora (GLP / GMP) ; • La compensación de temperatura (automático / manual) ; • función Auto Hold; • Identificación de entrada • función de reloj ; • Apagado automático / Indicador de batería; • IP 67 Estándar a prueba de polvo y resistente al agua Rango de medición (rango de visualización) 30 ℃ ~ 100 ℃ parpadea cuando se está fuera del rango; Resolución 0.1℃; Repetibilidad ±0.1℃±1digit; Método de medición 2 AC método bipolar; Rango de medición (rango de visualización) Constante de célula 100 m-1: 0.000 mS / m ~ 19,99 S / m;Constante de célula 10 m-1: 0,0 mS / m ~ 1,999 S / m INCLUYE: Electrodo de pH en vidrio resistente modelo 9615S-10D;Electrodo de conductividad 9382-10D, Constante de celda k=1.0;Soluciones de calibración (pH 4.01, 7.00, 10.01, 3.33M KCl - 250ml ea;Soluciones de calibración (84 & 1413 uS/cm, 12.88 & 111.9 mS/cm - 250ml, Soporte eletrodo; • Adaptador de alimentación eléctrica:Constante celular 1,000 m-1: 0,00 mS / m ~ 199.9 S / m;Resolución 0,05% de la escala completa;Repetibilidad ± 0,5% ± 1 dígito F. S.;Cambiar unidad APLICA;Conversión de la temperatura del agua destilada APLICA verificación periódica NO APLICA;JP / EP / USP / CP aplication agua Farmacéutica NO APLICA. | 7540057 | 19% | 8972668 | 8972668 | SI PRESENCIAL | 1 AÑO | 45-60 DIAS | 8972668 | KAIKA S.A.S
7 | Juegos De Puntas Scopemeter (Juego De Sondas De Tension Y Aislamiento) Para Scopemeter 190 | Juego de puntas de medida para osciloscopio digital, especificamente para el equipo denominado Scopemeter 190. Ancho de banda (mhz) 500. Relacion de sonda 10: 1. Longitud del cable (metros) 1.2. Impedancia de entrada (ohmios) 10 m. Capacitancia (pf) 12. Aprox. Tiempo de subida (ns) 3. Max. Voltaje 1000 V. Debe incuir garantia minimo 1 año, asesoria tecnica por parte de personal especializado y capacitacion en el uso y cuidados de los equipos. Entrega e Instalacion Laboratorio de sistemas dinamicos y control: 15C-S202. | MARCA: FLUKE MODELO: VPS410 | Kit | 4 | [8 empty] | Juego de puntas de medida para osciloscopio digital, especificamente para el equipo denominado Scopemeter 190. Ancho de banda (mhz) 500. Relacion de sonda 10: 1. Longitud del cable (metros) 1.2. Impedancia de entrada (ohmios) 10 m. Capacitancia (pf) 12. Aprox. Tiempo de subida (ns) 3. Max. Voltaje 1000 V. Debe incuir garantia minimo 1 año, asesoria tecnica por parte de personal especializado y capacitacion en el uso y cuidados de los equipos. MARCA: FLUKE MODELO: VPS410 | 1309800 | 19% | 1558662 | 6234648 | SI | 1 AÑO | 50 días | [24 empty] | 6234648 | IMPOINTER
8 | Microscopio Metalografico | MICROSCOPIO METALOGRÁFICO TRINOCULAR, OCULARES DE 10X Y OBJETIVOS DE 5X, 10X, 20X, 50X Y 100X SOPORTADOS SOBRE PORTAOBJETIVOS QUINTUPLE. CON CÁMARA CON PUERTO DE INTERFAZ USB, 110 VOLTIOS. Asesoría técnica por parte de personal especializado y capacitación en el uso y cuidados de los equipos, garantia miníma de 1 año y Entrega e Instalación Laboratorio de Metalografía: 4-110. | MOTIC REF BA310 MET ZEISS DE ALEMANIA, CON EL EQUIPO PRIMOTECH Y CÁMARA AXIOCAM 105 COLOR. OPTIKA REF IM3-MET y IM3-METLD. EUROMEX MODELO BSCOPE REF:BS.1053-PLMI, CÁMARA SCMEX-6 GRADO CIENTIFICO DE 6,3 MEGAPIXELES Y OBJETIVO 100X/0,85 | Unidad | 1 | MICROSCOPIO METALOGRÁFICO TRINOCULAR, marca EUROMEX Modelo bScope OCULARES DE 10X con conchas oculares Y OBJETIVOS DE 5X, 10X, 20X, 50X Y 100X SOPORTADOS SOBRE PORTAOBJETIVOS. CAMARA sCMEX-6 grado 6.3 MP digital USB-3, sensor de grado científico sCMOS 1/1.8” con 3072 x 2048 pixeles, 110 VOLTIOS. CATALOGO BS.1053-PLMi; BS.6399; DC.6000s; BS.8100. | 20500000 | 19% | 3895000 | 24395000 | Asesoría técnica por parte de personal especializado y capacitación en el uso y cuidados de los equipos, | 1 Año | Septiembre 30 de 2021 | MICROSCOPIO METALOGRÁFICO TRINOCULAR, OCULARES DE 10X Y OBJETIVOS DE 5X, 10X, 20X, 50X Y 100X SOPORTADOS SOBRE PORTAOBJETIVOS QUINTUPLE. CON CÁMARA CON PUERTO DE INTERFAZ USB, 110 VOLTIOS. Asesoría técnica por parte de personal especializado y capacitación en el uso y cuidados de los equipos, MARCA: OPTIKA, MODELO: IM3-METLD. | 25282000 | 19% | 30085580 | 30085580 | SI | Todos los microscopios fabricados por OPTIKA están garantizados por 120 meses desde la fecha de factura. La garantía de los componentes digitales para microscopios, las partes eléctricas e iluminación será de 24 meses (Los componentes digitales cómo: tabletas y cámaras digitales para los microscopios; Partes eléctricas, partes electrónicas, enchufes y clavijas, alimentador externo, potenciómetro y conmutador de encendido). No disponen de garantía los fusibles y baterías. | 50 días | MICROSCOPIO METALOGRAFICO TRINOCULAR IM-3MET MARCA OPTIKA : Cabeza Trinocular Siedentopf inclinada a 45 º y rotable 360º con distancia interpupilar de 50 a 75mm . División de luz 100/0 ó 50/50 en puerto estándard DIN/ISO Oculares gran angulares N-WF10X /22mm con ajuste de dioptrías ±5 en los dos oculares con protectores de caucho . Permiten usuarios con anteojos. Pueden ser asegurados con tornillo allen para evitar ser removidos. Revólver quíntuple con balineras en estativo y engranajes completamente metálicos . Objetivos Plan Acromáticos IOS LWD U-PLAN MET 5X/0.15 DT 10.8 , 10X/0.30 DT 10.0 , 20X/0.45 DT 4 , 50X/0.75 DT7.9. Se incluye Objetivo 100 X referencia M-1104 IOS LWD U-PLAN MET Fuente de poder Universal 100-240V 50-60Hz, certificada UL y CE, Cobertor de Polvo de vinil, llave allen, cable de poder. Accesorios necesarios incluidos: Analizador para módulo de luz incidente rotable 360º y Polarizador para módulo de luz incidente. Camara de Referencia OPTIKA C-P6 , Resolución de la cámara (n ° de píxeles: W x H 3072 x2048 Tamaño del sensor 1 / 1,8 " Tecnología de sensor CMOS Resolución de la cámara de la PC (MP) 6.3 USB estándar USB3.0 Tamaño de píxel: 2,4 μm x 2,4 μm Velocidad de fotogramas máxima resolución (fps) 30@ 3072 x2048 , 38 @ 1536x1024 . Se incluye Adaptador óptico (para tubo ocular ) 0,5x Anillo adaptador incluido Diámetro del anillo adaptador (mm) 30 Diámetro del anillo adaptador (mm) 30,5 Reglilla de calibración incluida . Se incluye garantia minimo 1 año, asesoría técnica por parte de personal especializado y capacitación en el uso y cuidados de los equipos. Entrega e Instalación Laboratorio de Metalografía: 4-110 | 27996452 | 19% | 33315778 | 33315778 | Presencial | 2 años | 60 | [8 empty] | MICROSCOPIO METALOGRÁFICO DE LUZ TRANSMITIDA Y REFLEJADA TRIOCULAR MARCA CARL ZEISS DE ALEMANIA, MODELO PRIMOTECH CON CÁMARA DE 5MP CON CONEXIÓN POR PUERTO USB A PC. SISTEMA DE ÓPTICA IC2S (INFINITY COLOR-CORRECTED SYSTEM) COMPLETAMENTE PLANA, CORREGIDA AL INFINITO CON SISTEMA DE ILUMINACIÓN LED. Configuración completa soporte Primotech D/A, Luz reflejada y transmitida LED, con cámara de 3MP integrada en el tubo, objetivos Epiplan de 5x, 10x, 20x, 50x y 100x, esta configuración se recomienda para materiales delgados o translúcidos / muestra pequeña, idealmente adecuados para las probetas, la industria de partículas / polvo "Microscopio Primotech MAT codificado, Etapa A;- Soporte para microscopio Primotech MAT LED, 5x W0.8 cod., Etapa A y placa de soporte de muestras MAT, máx. Altura de la muestra 34 mm, placa base y cubierta antipolvo.;- Iluminador de luz reflejada con LED 3W 5000K. - Iluminador de luz transmitida sin condensador. - Filtro deslizante 2x, con filtro de conversión (3200K), d = 25 mm;- Deslizador para iluminación oblicua;- Deslizador polarizador A, fijo;- Analizador deslizador D / A rotate. 360 °;- 2x ocular E-PL 10x / 20 Br. foc.;- Objetivo Epiplan 5x / 0.13;- Objetivo Epiplan 10x / 0.23;- Objetivo Epiplan 20x / 0.4;- Objetivo Epiplan 50x / 0.65;- Objetivo Epiplan 100x / 0.8;- Fuente de alimentación 12V / 30W.;- Fototubo 30 ° / 20; CÁMARA DIGITAL ESPECIALIZADA PARA MICROSCOPIA MARCA ZEISS DE ALEMANIA MODELO AXIOCAM 105 COLOR. INCLUYE ADAPTADOR DE VIDEO.PARA USAR CON SOFTWARE LABSCOPE ÍTEM 8. MICROSCOPIO METALOGRÁFICO DE LUZ TRANSMITIDA Y REFLEJADA TRIOCULAR MARCA CARL ZEISS DE ALEMANIA, MODELO PRIMOTECH CON CÁMARA DE 5MP CON CONEXIÓN POR PUERTO USB A PC. SISTEMA DE ÓPTICA IC2S (INFINITY COLOR-CORRECTED SYSTEM) COMPLETAMENTE PLANA, CORREGIDA AL INFINITO CON SISTEMA DE ILUMINACIÓN LED. Configuración completa soporte Primotech D/A, Luz reflejada y transmitida LED, con cámara de 3MP integrada en el tubo, objetivos Epiplan de 5x, 10x, 20x, 50x y 100x, esta configuración se recomienda para materiales delgados o translúcidos / muestra pequeña, idealmente adecuados para las probetas, la industria de partículas / polvo "Microscopio Primotech MAT codificado, Etapa A - Soporte para microscopio Primotech MAT LED, 5x W0.8 cod., Etapa A y placa de soporte de muestras MAT, máx. Altura de la muestra 34 mm, placa base y cubierta antipolvo. - Iluminador de luz reflejada con LED 3W 5000K. - Iluminador de luz transmitida sin condensador. - Filtro deslizante 2x, con filtro de conversión (3200K), d = 25 mm - Deslizador para iluminación oblicua - Deslizador polarizador A, fijo - Analizador deslizador D / A rotate. 360 ° - 2x ocular E-PL 10x / 20 Br. foc. - Objetivo Epiplan 5x / 0.13 - Objetivo Epiplan 10x / 0.23 - Objetivo Epiplan 20x / 0.4 - Objetivo Epiplan 50x / 0.65 - Objetivo Epiplan 100x / 0.8 - Fuente de alimentación 12V / 30W. - Fototubo 30 ° / 20 CÁMARA DIGITAL ESPECIALIZADA PARA MICROSCOPIA MARCA ZEISS DE ALEMANIA MODELO AXIOCAM 105 COLOR. INCLUYE ADAPTADOR DE VIDEO. | 31598600 | 19% | 37602334 | 37602334 | SI. PRESENCIAL | 1 AÑO | 60-90 dias | 24395000 | DOTAGES S.A.S
211095715