## ANEXO 1- PRESENTACIÓN OFERTA
UNIVERSIDAD TECNOLOGICA DE PEREIRA
INVITACIÓN PUBLICA BS - 13 DE 2022 "COMPRA NEVERAS ICOPOR y HIELO"
ANEXO 1 - ESPECIFICACIONES TÉCNICAS MÍNIMAS DE OBLIGATORIO CUMPLIMIENTO Y FORMATO PARA PRESENTACIÓN DE OFERTA
ÍTEM | NOMBRE DEL ELEMENTO | REFERENCIA O DESCRIPCION | MARCA | UNIDAD DE MEDIDA | CANTIDAD | ESPECIFICACION | MARCA/ REFERENCIAOFERTADA | VALOR UNITARIO ANTES DE IVA | % IVA | VALOR UNITARIO IVA INCLUIDO | VALOR TOTAL | TIEMPO DE ENTREGA
1 | Neveras De Icopor | Conductividad termica: 0.029- 0.053 W/m°k Estabilidad frente a la temperatura ≤ 85°C = 358°k Estructura de celdas: Cerrada (Absorcion de agua minima entre el 1% - 3%) Resistencia a la tracción: ≥ 150 kPa = 1.5296 Kgf/cm₂ Resistencia a la flexión: ≥ 150 kPa = 1.5296 Kgf/cm₂ Resistencia a la compresión del 10%: ≥ 100 kPa = 1.0197 Kgf/cm₂ Densidad: ≥ 19 kg/m3 Capacidad 20 litros Medidas internas (Largo X ancho X alto): (385 X 225 X 230) mm Medidas externas (Largo X ancho X alto): (425 X 280 X 320) mm Peso aparente (Tapa, caja y reata): 340.9 g +/- 5 Espesor de pared: 27mm Cadena de frio por debajo de 8°C: +24 Horas | N/A | und | 20
2 | Neveras De Icopor | Conductividad termica: 0.029- 0.053 W/m°k Estabilidad frente a la temperatura ≤ 85°C = 358°k Estructura de celdas: Cerrada (Absorcion de agua minima entre el 1% - 3%) Resistencia a la tracción: ≥ 150 kPa = 1.5296 Kgf/cm₂ Resistencia a la flexión: ≥ 150 kPa = 1.5296 Kgf/cm₂ Resistencia a la compresión del 10%: ≥ 100 kPa = 1.0197 Kgf/cm₂ Densidad: ≥ 19 kg/m3 Capacidad 42 litros Medidas internas (Largo X ancho X alto): (500 X 325 X 290) mm Medidas externas (Largo X ancho X alto): (555 X 385 X 375) mm Peso aparente (Tapa, caja y reata): 584.5 g +/- 5 Espesor de pared: 30 mm Cadena de frio por debajo de 8°C: +24 Horas | N/A | und | 300
3 | Bulto De Hielo Por 20kg | Bulto de hielo (Bulto de 20 kg) | N/A | Bulto | 143
VALOR TOTAL OFERTA | [10 empty] | 0
Observaciones:
NOMBRE Y NIT EMPRESA:
NOMBRE Y FIRMA REPRESENTANTE LEGAL
CÉDULA REPRESENTANTE LEGAL
FECHA: